## 汇总表
空气能热泵中央热水系统工程预算汇总表
编号 | 项目内容 | 投资总金额 | 备注
（RMB）
1 | 文明北校区1、2、3、5#学生公寓空气能热泵中央热水系统预算投资额 |  | 包含设备、材料、安装、调试，为交钥匙工程
2 | 文明北校区6#学生公寓空气能热泵中央热水系统预算投资额
3 | 文明北校区7、8#学生公寓空气能热泵中央热水系统预算投资额
合计
系统总投资预算合计：

## 文明北校区1、2、3、5#
序号 | 项目 | 品牌 | 型号规格 | 技术参数 | 数量 | 单位 | 单价 |  | 合价
一）热泵系统、变频供水系统、回水系统设备及材料部分
1 | 空气能热泵 |  |  | 制热量 | 8 | 台
输入功率
2 | 热泵工作水箱 |  |  | 有效容积8m3 | 2 | 个
3 | 储热水箱 |  |  | 有效容积16m3 | 6 | 个
4 | 热泵循环泵 |  |  | Q=11.4m3/h H=4m N=0.41kw/220v | 8 | 台
5 | 热水加压泵 |  |  | Q=14m3/h H=43m N=3kw/380v | 4 | 台
5 | 热水加压泵 |  |  | Q=16m3/h H=42m N=4kw/380v | 4 | 台
6 | 冷水水表 |  |  |  | 1 | 个
7 | 冷水电磁阀 |  |  |  | 1 | 个
8 | 回水水表 |  |  |  | 1 | 个
9 | 回水电磁阀 |  |  |  | 1 | 个
10 | 铜过滤阀 |  |  |  | 1 | 个
11 | 铜过滤阀 |  |  |  | 1 | 个
12 | 铜止回阀 |  |  |  | 3 | 个
13 | 铜止回阀 |  |  |  | 1 | 个
14 | 铜止回阀 |  |  |  | 3 | 个
15 | 铜止回阀 |  |  |  | 1 | 个
16 | 铜闸阀 |  |  |  | 4 | 个
17 | 铜闸阀 |  |  |  | 2 | 个
18 | 铜闸阀 |  |  |  | 6 | 个
19 | 铜闸阀 |  |  |  | 2 | 个
20 | 铜闸阀 |  |  |  | 6 | 个
21 | 手柄蝶阀 |  |  |  | 2 | 个
22 | 橡胶软接头 |  |  |  | 6 | 个
23 | PPR冷水管 |  |  | 热水供水主管 | 150 | 米
24 | PPR冷水管 |  |  | 供冷水主管 | 55 | 米
25 | PPR冷水管 |  |  | 供冷水主管 | 64 | 米
26 | PPR热水管 |  |  | 供热水主管 | 60 | 米
27 | PPR热水管 |  |  | 供热水主管 | 425 | 米
28 | PPR热水管 |  |  | 供热水主管 | 38 | 米
29 | PPR热水管 |  |  | 供热水主管 | 49 | 米
30 | PPR热水管 |  |  | 热水回水管 | 82 | 米
31 | 管件辅材类 |  |  |  | 1 | 项
32 | EPS保温 |  |  |  | 923 | 米
33 | 铝板外包 |  |  |  | 923 | 米
34 | 远程监控系统 |  |  |  | 1 | 项
35 | 变频控制器 |  |  |  | 2 | 套
36 | 电线及线管 |  | 1～50mm2 |  | 1 | 项
37 | 远程压力表 |  |  |  | 2 | 个
38 | 压力表 |  |  |  | 2 | 个
39 | 合计
二）水控设备、调节阀、楼下热水管网、房间配套设施及管理设备部分
1 | IC卡水控机 |  |  |  | 380 | 台
2 | IC卡 |  |  |  | 2822 | 张
3 | 充值管理机及转账机 |  |  | 含操作系统管理软件 | 1 | 套
4 | IC卡水控配套电源 |  |  | 含线管线材 | 380 | 个
5 | 不锈钢混水调节阀 |  |  | 含花洒 | 380 | 台
6 | 冷水对接配套件 |  |  |  | 380 | 套
7 | PPR热水管 |  |  | 楼下热水供水管 | 628 | 米
8 | PPR热水管 |  |  | 楼下热水供水管 | 545 | 米
9 | PPR热水管 |  |  | 房间热水供水管 | 408 | 米
10 | PPR热水管 |  |  | 底层热水回水管 | 317 | 米
11 | 管件辅材类 |  |  | PP-R热水管配件及辅材 | 4 | 项
12 | EPS保温 |  |  |  | 1928 | 米
13 | pvc管外包 |  |  |  | 1928 | 米
14 | 合计
三）施工费用
序号 | 项目 |  |  |  | 数量 | 单位 | 单价 | 合价
1 | 设备运输及设备吊装 |  |  |  | 4 | 项
2 | 设备安装、调试 |  |  |  | 4 | 项
合计
总价汇总
1 | 热泵系统、变频供水系统、回水系统设备及材料部分 |  |  |  | 1 | 项
2 | 水控设备、调节阀、管理设备及楼下热水管网部分配套部分 |  |  |  | 1 | 项
3 | 施工费用 |  |  |  | 1 | 项
总价：
0

## 文明北校区6#
序号 | 项目 | 品牌 | 型号规格 | 技术参数 | 数量 | 单位 | 单价 | 合价
二）热泵系统、变频供水系统、回水系统设备及材料部分
1 | 空气能热泵 |  |  | 制热量 | 2 | 台
输入功率
2 | 空气能热泵 |  |  | 制热量 | 1 | 台
输入功率
3 | 热泵工作水箱 |  |  | 有效容积6m3 | 1 | 个
| 储热水箱 |  |  | 有效容积8m3 | 2 | 个
4 | 热泵循环泵 |  |  | Q=8.1m3/h H=3m N=0.265kw/220v | 2 | 台
| 热泵循环泵 |  |  | Q=11.4m3/h H=4m N=0.41kw/220v | 1 | 台
5 | 热水加压泵 |  |  | Q=14m3/h H=43m N=3kw/380v | 2 | 台
| 冷水水表 |  |  |  | 1 | 个
6 | 冷水电磁阀 |  |  |  | 1 | 个
| 回水水表 |  |  |  | 1 | 个
7 | 回水电磁阀 |  |  |  | 2 | 个
| 铜过滤阀 |  |  |  | 1 | 个
8 | 铜过滤阀 |  |  |  | 2 | 个
| 铜止回阀 |  |  |  | 3 | 个
9 | 铜止回阀 |  |  |  | 5 | 个
| 铜闸阀 |  |  |  | 4 | 个
10 | 铜闸阀 |  |  |  | 10 | 个
| 铜闸阀 |  |  |  | 4 | 个
11 | 铜闸阀 |  |  |  | 6 | 个
| 手柄蝶阀 |  |  |  | 2 | 个
12 | 橡胶软接头 |  |  |  | 6 | 个
| PPR冷水管 |  |  | 热水供主管 | 150 | 米
13 | PPR冷水管 |  |  | 供冷水主管 | 20 | 米
| PPR冷水管 |  |  | 供冷水主管 | 5 | 米
14 | PPR热水管 |  |  | 供热水主管 | 15 | 米
| PPR热水管 |  |  | 供热水主管 | 125 | 米
15 | PPR热水管 |  |  | 供热水主管 | 15 | 米
| PPR热水管 |  |  | 热水回水管 | 36 | 米
16 | PPR热水管 |  |  | 热水回水管 | 26 | 米
| 管件辅材类 |  |  |  | 1 | 项
17 | EPS保温 |  |  |  | 367 | 米
| 铝板外包 |  |  |  | 367 | 米
18 | 远程监控系统 |  |  |  | 1 | 项
| 变频控制器 |  |  |  | 2 | 套
19 | 电线及线管 |  |  |  | 1 | 项
| 远程压力表 |  |  |  | 2 | 个
20 | 压力表 |  |  |  | 2 | 个
合计
三）水控设备、调节阀、楼下热水管网、房间配套设施及管理设备部分
1 | IC卡水控机 |  |  |  | 100 | 台
2 | IC卡 |  |  |  | 700 | 张
3 | 充值管理机及转账机 |  |  | 含操作系统管理软件 | 1 | 套
4 | IC卡水控配套电源 |  |  | 含线管线材 | 100 | 个
5 | 不锈钢混水调节阀 |  |  | 含花洒 | 100 | 台
6 | 冷水对接配套件 |  |  |  | 100 | 套
7 | PPR热水管 |  |  | 楼下热水供水管 | 185 | 米
8 | PPR热水管 |  |  | 楼下热水供水管 | 180 | 米
9 | PPR热水管 |  |  | 房间热水供水管 | 158 | 米
10 | PPR热水管 |  |  | 底层热水回水管 | 173 | 米
11 | 管件辅材类 |  |  | PP-R热水管配件及辅材 | 1 | 项
12 | EPS保温 |  |  |  | 696 | 米
13 | pvc管外包 |  |  |  | 696 | 米
14 | 合计
四）施工费用
序号 | 项目 |  |  |  | 数量 | 单位 | 单价 | 合价
1 | 设备运输及设备吊装 |  |  |  | 1 | 项
2 | 设备安装、调试 |  |  |  | 1 | 项
3 | 合计
总价汇总
1 | 热泵系统、变频供水系统、回水系统设备及材料部分 |  |  |  | 1 | 项
2 | 水控设备、调节阀、管理设备及楼下热水管网部分配套部分 |  |  |  | 1 | 项
3 | 施工费用 |  |  |  | 1 | 项
总价：

## 文明北校区7、8#
序号 | 项目 | 品牌 | 型号规格 | 技术参数 | 数量 | 单位 | 单价 | 合价
二）热泵系统、变频供水系统、回水系统设备及材料部分
1 | 空气能热泵 |  |  | 制热量 | 5 | 台
输入功率
2 | 热泵工作水箱 |  |  | 有效容积6m3 | 2 | 个
3 | 储热水箱 |  |  | 有效容积12m3 | 4 | 个
6 | 热泵循环泵 |  |  | Q=11.4m3/h H=4m N=0.41kw/220v | 5 | 台
7 | 热水加压泵 |  |  | Q=14m3/h H=43m N=3kw/380v | 2 | 台
| 热水加压泵 |  |  | Q=16m3/h H=42m N=4kw/380v | 2 | 台
8 | 冷水水表 |  |  |  | 1 | 个
9 | 冷水电磁阀 |  |  |  | 1 | 个
10 | 回水水表 |  |  |  | 1 | 个
11 | 回水电磁阀 |  |  |  | 1 | 个
12 | 铜过滤阀 |  |  |  | 1 | 个
13 | 铜过滤阀 |  |  |  | 1 | 个
14 | 铜止回阀 |  |  |  | 3 | 个
16 | 铜止回阀 |  |  |  | 4 | 个
16 | 铜止回阀 |  |  |  | 1 | 个
18 | 铜闸阀 |  |  |  | 4 | 个
20 | 铜闸阀 |  |  |  | 8 | 个
21 | 铜闸阀 |  |  |  | 2 | 个
22 | 铜闸阀 |  |  |  | 6 | 个
23 | 手柄蝶阀 |  |  |  | 2 | 个
24 | 橡胶软接头 |  |  |  | 6 | 个
25 | PPR冷水管 |  |  | 热水供主管 | 220 | 米
26 | PPR冷水管 |  |  | 供冷水主管 | 40 | 米
27 | PPR冷水管 |  |  | 供冷水主管 | 16 | 米
29 | PPR热水管 |  |  | 供热水主管 | 32 | 米
30 | PPR热水管 |  |  | 供热水主管 | 280 | 米
32 | PPR热水管 |  |  | 供热水主管 | 32 | 米
33 | PPR热水管 |  |  | 热水回水管 | 58 | 米
34 | 管件辅材类 |  |  |  | 1 | 项
35 | EPS保温 |  |  |  | 678 | 米
36 | 铝板外包 |  |  |  | 678 | 米
37 | 远程监控系统 |  |  |  | 1 | 项
38 | 变频控制器 |  |  |  | 2 | 套
39 | 电线及线管 |  |  |  | 1 | 项
40 | 远程压力表 |  |  |  | 2 | 个
41 | 压力表 |  |  |  | 2 | 个
42 | 合计
三）水控设备、调节阀、楼下热水管网、房间配套设施及管理设备部分
1 | IC卡水控机 |  |  |  | 220 | 台
2 | IC卡 |  |  |  | 1540 | 张
3 | 充值管理机及转账机 |  |  | 含操作系统管理软件 | 2 | 套
4 | IC卡水控配套电源 |  |  | 含线管线材 | 220 | 个
5 | 不锈钢混水调节阀 |  |  | 含花洒 | 220 | 台
6 | 冷水对接配套件 |  |  |  | 220 | 套
6 | 铜闸阀 |  |  |  | 22 | 个
6 | 铜闸阀 |  |  |  | 22 | 个
7 | PPR热水管 |  |  | 楼下热水供水管 | 200 | 米
7 | PPR热水管 |  |  | 楼下热水供水管 | 393 | 米
8 | PPR热水管 |  |  | 楼下热水供水管 | 362 | 米
9 | PPR热水管 |  |  | 房间热水供水管 | 349 | 米
10 | PPR热水管 |  |  | 走廊热水回水管 | 103 | 米
10 | PPR热水管 |  |  | 热水回水立管 | 112 | 米
11 | 管件辅材类 |  |  | PP-R热水管配件及辅材 | 2 | 项
12 | EPS保温 |  |  |  | 1591 | 米
13 | pvc管外包 |  |  |  | 1591 | 米
14 | 合计
四）施工费用
序号 | 项目 |  |  |  | 数量 | 单位 | 单价 | 合价
1 | 设备运输及设备吊装 |  |  |  | 1 | 项
2 | 设备安装、调试 |  |  |  | 2 | 项
合计
总价汇总
1 | 热泵系统、变频供水系统、回水系统设备及材料部分 |  |  |  | 1 | 项
2 | 水控设备、调节阀、管理设备及楼下热水管网部分配套部分 |  |  |  | 1 | 项
3 | 施工费用 |  |  |  | 1 | 项
总价：