## 表-04 单位工程投标报价汇总表
单位工程投标报价汇总表
工程名称：10kV双新线黎铁仔支线#3杆至#9杆及10kV上黄竹支线迁移工程——土建
序号 | 汇总内容 | 金额:(元) | 其中：暂估价(元)
1 | 分部分项合计
1.1 | 排列埋4孔管(PE管) 738米
1.2 | 电缆标志桩 50个
1.3 | 直线井 14座
1.4 | 转角井 2座
1.5 | 环网柜基础 中间井口 1座
1.6 | 箱变基础 中间井口 2座
1.7 | 低压埋2孔管(PE管) 84米
1.8 | 低压电缆井 2座
2 | 措施合计
2.1 | 安全防护、文明施工措施项目费 | 33106.69
2.2 | 其他措施费
3 | 其他项目
3.1 | 暂列金额
3.2 | 暂估价
3.3 | 计日工
3.4 | 总承包服务费
3.5 | 材料检验试验费
3.6 | 预算包干费
3.7 | 工程优质费
3.8 | 索赔费用
3.9 | 现场签证费用
3.10 | 其他费用
4 | 规费
5 | 税金
6 | 总造价
投标报价合计=1+2+3+4+5

## 表-08 分部分项工程和单价措施项目清单与计价表
分部分项工程和单价措施项目清单与计价表
工程名称：10kV双新线黎铁仔支线#3杆至#9杆及10kV上黄竹支线迁移工程——土建
序号 | 项目编码 | 项目名称 | 项目特征描述 | 计量单位 | 工程量 | 金额（元）
[6 empty] | 综合单价 | 综合合价 | 其中：暂估价
排列埋4孔管(PE管) 738米
1 | 040101002012 | 挖沟槽土方 | 1.土壤类别:综合土质 2.挖土深度:1.555米 | m3 | 1877.8015
2 | 040103001017 | 回填方 | 1.密实度要求:按规范 2.填方材料品种:石粉 3.填方来源、运距:外购 | m3 | 1773.4601
3 | 040103002027 | 余方弃置 | 1.废弃料品种:原土 2.运距:综合考虑 | m3 | 1877.8015
4 | 040501004002 | 塑料管 | 1.垫层、基础材质及厚度:C15普通商品混凝土垫层 2.材质及规格:PE管 DN160 3.管枕:复合材料管枕 4.铺设深度:1.455米 | m | 2952
电缆标志桩 50个
5 | 040101002006 | 挖沟槽土方 | 1.土壤类别:综合土质 2.挖土深度:0.35米 | m3 | 1.575
6 | 040103001009 | 回填方 | 1.密实度要求:按设计要求 2.填方材料品种:石粉 | m3 | 1.45
7 | 040103002015 | 余方弃置 | 1.废弃料品种:原土 2.运距:综合考虑 | m3 | 1.575
8 | 040304005001 | 预制混凝土其他构件 | 1.名称:电缆标志桩 | m3 | 0.2
直线井 14座
9 | 040101002005 | 挖沟槽土方 | 1.土壤类别:综合土质 2.挖土深度:1.61米 | m3 | 210.4435
10 | 040103001008 | 回填方 | 1.密实度要求:夯实机夯实 2.填方材料品种:原土 3.填方来源、运距:原土 | m3 | 144.7227
11 | 040103002012 | 余方弃置 | 1.废弃料品种:原土 2.运距:综合考虑 | m3 | 65.7216
12 | 040504001001 | 砌筑井 | 1.混凝土强度等级:C15混凝土垫层 2.砖规格:灰砂砖240*115*53 3.井内抹灰:1：2预拌水泥砂浆 4.盖板材质、规格:混凝土盖板1150*300*150 | 座 | 14
本页小计
分部分项工程和单价措施项目清单与计价表
工程名称：10kV双新线黎铁仔支线#3杆至#9杆及10kV上黄竹支线迁移工程——土建
序号 | 项目编码 | 项目名称 | 项目特征描述 | 计量单位 | 工程量 | 金额（元）
[6 empty] | 综合单价 | 综合合价 | 其中：暂估价
13 | 040901001001 | 现浇构件钢筋 | 1.钢筋种类:圆钢 2.钢筋规格:Φ12 | t | 0.6872
14 | 040901001002 | 现浇构件钢筋 | 1.钢筋种类:圆钢 2.钢筋规格:Φ8 | t | 0.365
15 | 040901009001 | 预埋铁件 | 1.材料种类:镀锌型钢 | t | 0.314
转角井 2座
16 | 040101002019 | 挖沟槽土方 | 1.土壤类别:综合土质 2.挖土深度:1.61米 | m3 | 41.5554
17 | 040103001025 | 回填方 | 1.密实度要求:夯实机夯实 2.填方材料品种:原土 3.填方来源、运距:原土 | m3 | 27.3026
18 | 040103002038 | 余方弃置 | 1.废弃料品种:原土 2.运距:综合考虑 | m3 | 14.2528
19 | 040504001011 | 砌筑井 | 1.混凝土强度等级:C15混凝土垫层 2.砖规格:灰砂砖240*115*53 3.井内抹灰:1：2预拌水泥砂浆 4.盖板材质、规格:混凝土盖板1150*300*150 | 座 | 14
20 | 040901001024 | 现浇构件钢筋 | 1.钢筋种类:圆钢 2.钢筋规格:Φ12 | t | 0.1361
21 | 040901001025 | 现浇构件钢筋 | 1.钢筋种类:圆钢 2.钢筋规格:Φ8 | t | 0.0886
22 | 040901009011 | 预埋铁件 | 1.材料种类:镀锌型钢 | t | 0.078
环网柜基础 中间井口 1座
23 | 040101003001 | 挖基坑土方 | 1.土壤类别:综合土质 2.挖土深度:1.3米 | m3 | 16.7743
24 | 040103001023 | 回填方 | 1.密实度要求:夯实机夯实 2.填方材料品种:原土 3.填方来源、运距:原土 | m3 | 8.8409
25 | 040103002036 | 余方弃置 | 1.废弃料品种:原土 2.运距:综合考虑 | m3 | 7.9334
26 | 010501001001 | 垫层 | 1.混凝土种类:普通商品混凝土 2.混凝土强度等级:C15 | m3 | 0.8952
27 | 040504001009 | 砌筑井 | 1.混凝土强度等级:C25 2.盖板材质、规格:混凝土盖板1150*300*100 | 座 | 1
本页小计
分部分项工程和单价措施项目清单与计价表
工程名称：10kV双新线黎铁仔支线#3杆至#9杆及10kV上黄竹支线迁移工程——土建
序号 | 项目编码 | 项目名称 | 项目特征描述 | 计量单位 | 工程量 | 金额（元）
[6 empty] | 综合单价 | 综合合价 | 其中：暂估价
28 | 040901001019 | 现浇构件钢筋 | 1.钢筋种类:圆钢 2.钢筋规格:Φ12 | t | 0.0758
29 | 040901001020 | 现浇构件钢筋 | 1.钢筋种类:圆钢 2.钢筋规格:Φ8 | t | 0.0398
30 | 040901009009 | 预埋铁件 | 1.材料种类:镀锌型钢 | t | 0.0727
箱变基础 中间井口 2座
31 | 040101003002 | 挖基坑土方 | 1.土壤类别:综合土质 2.挖土深度:1.05米 | m3 | 34.1843
32 | 040103001024 | 回填方 | 1.密实度要求:夯实机夯实 2.填方材料品种:原土 3.填方来源、运距:原土 | m3 | 13.5755
33 | 040103002037 | 余方弃置 | 1.废弃料品种:原土 2.运距:综合考虑 | m3 | 20.6093
34 | 010501001002 | 垫层 | 1.混凝土种类:普通商品混凝土 2.混凝土强度等级:C15 | m3 | 3.6867
35 | 010501006001 | 设备基础 | 1.混凝土种类:普通商品混凝土 2.混凝土强度等级:C25 | m3 | 10.2342
36 | 040504001010 | 砌筑井 | 1.混凝土强度等级:C25 2.盖板材质、规格:混凝土盖板1150*300*100 | 座 | 2
37 | 040901001022 | 现浇构件钢筋 | 1.钢筋种类:圆钢 2.钢筋规格:Φ12 | t | 0.2669
38 | 040901001023 | 现浇构件钢筋 | 1.钢筋种类:圆钢 2.钢筋规格:Φ8 | t | 0.0854
39 | 040901009010 | 预埋铁件 | 1.材料种类:镀锌型钢 | t | 0.2152
低压埋2孔管(PE管) 84米
40 | 040101002020 | 挖沟槽土方 | 1.土壤类别:综合土质 2.挖土深度:1.305米 | m3 | 161.2839
41 | 040103001026 | 回填方 | 1.密实度要求:按规范 2.填方材料品种:石粉 3.填方来源、运距:外购 | m3 | 161.2839
42 | 040103002039 | 余方弃置 | 1.废弃料品种:原土 2.运距:综合考虑 | m3 | 161.2839
本页小计
分部分项工程和单价措施项目清单与计价表
工程名称：10kV双新线黎铁仔支线#3杆至#9杆及10kV上黄竹支线迁移工程——土建
序号 | 项目编码 | 项目名称 | 项目特征描述 | 计量单位 | 工程量 | 金额（元）
[6 empty] | 综合单价 | 综合合价 | 其中：暂估价
43 | 040501004003 | 塑料管 | 1.垫层、基础材质及厚度:C15普通商品混凝土 2.材质及规格:PE管 DN160 3.管枕:复合材料管枕 4.铺设深度:1.455米 | m | 168
低压电缆井 2座
44 | 040101002021 | 挖沟槽土方 | 1.土壤类别:综合土质 2.挖土深度:1.36米 | m3 | 15.2494
45 | 040103001027 | 回填方 | 1.密实度要求:夯实机夯实 2.填方材料品种:原土 3.填方来源、运距:原土 | m3 | 8.4612
46 | 040103002040 | 余方弃置 | 1.废弃料品种:原土 2.运距:综合考虑 | m3 | 6.7882
47 | 040504001012 | 砌筑井 | 1.混凝土强度等级:C15混凝土垫层 2.砖规格:灰砂砖240*115*53 3.井内抹灰:1：2预拌水泥砂浆 4.盖板材质、规格:混凝土盖板1150*300*150 | 座 | 2
48 | 040901001026 | 现浇构件钢筋 | 1.钢筋种类:圆钢 2.钢筋规格:Φ12 | t | 0.0895
49 | 040901001027 | 现浇构件钢筋 | 1.钢筋种类:圆钢 2.钢筋规格:Φ8 | t | 0.0356
50 | 040901009012 | 预埋铁件 | 1.材料种类:镀锌型钢 | t | 0.0403
措施项目
51 | 041102001001 | 垫层模板 | 1.构件类型:混凝土垫层模板 | m2 | 21.437
52 | 041102018001 | 压顶模板 | 1.构件类型:压顶模板 | m2 | 95.796
53 | 041102002001 | 基础模板 | 1.构件类型:基础模板 | m2 | 36.444
54 | 041106001002 | 大型机械设备进出场及安拆 | 1.机械设备名称:挖掘机 | 台·次 | 1
本页小计
合 计

## 表-11 总价措施项目清单与计价表
总价措施项目清单与计价表
工程名称：10kV双新线黎铁仔支线#3杆至#9杆及10kV上黄竹支线迁移工程——土建
序号 | 项目编码 | 项目名称 | 计算基础 | 费率 (%) | 金额 (元) | 调整 费率(%) | 调整后 金额(元) | 备注
1 | 041109001001 | 文明施工与环境保护、临时设施、安全施工 |  |  | 26807.04
2 | SGYCWRFZF001 | 施工扬尘污染防治费 |  |  | 4691.23 |  |  | 根据粤建标函【2018】106号文规定：以系数计算的安全文明施工措施费为计算基础，费率17.5%
3 | YGSMGLF00001 | 用工实名管理费 |  |  | 1608.42 |  |  | 根据粤建标函【2018】106号文规定：以系数计算的安全文明施工措施费为计算基础，费率6%
4 | 041109002001 | 夜间施工增加费 |  | 20 |  |  |  | 以夜间施工项目人工费的20%计算
5 | 041109005001 | 交通干扰工程施工增加费 |  | 10 |  |  |  | 以市政道路上施工项目人工费为计算基础，费率10%
6 | 粤041109008001 | 赶工措施费 | 分部分项合计 | 0 |  |  |  | 赶工措施费=（1-δ）*分部分项工程费*0.1 （0.8≤δ＜1 式中：δ=合同工期/定额工期）
7 | 粤041109009001 | 文明工地增加费 | 分部分项合计 | 0 |  |  |  | 以分部分项工程费为计
总价措施项目清单与计价表
工程名称：10kV双新线黎铁仔支线#3杆至#9杆及10kV上黄竹支线迁移工程——土建
序号 | 项目编码 | 项目名称 | 计算基础 | 费率 (%) | 金额 (元) | 调整 费率(%) | 调整后 金额(元) | 备注
算基础；市级文明工地0.20%；省级文明工地0.40%
8 | 041108001001 | 地下管线交叉降效费 |  | 0 |  |  |  | 按实际发生或经批准的施工方案计算
合 计

## 表-12 其他项目清单与计价汇总表
其他项目清单与计价汇总表
工程名称：10kV双新线黎铁仔支线#3杆至#9杆及10kV上黄竹支线迁移工程——土建
序号 | 项目名称 | 金额（元） | 结算金额（元） | 备注
1 | 暂列金额
2 | 暂估价
2.1 | 材料暂估价
2.2 | 专业工程暂估价
3 | 计日工
4 | 总承包服务费
5 | 材料检验试验费
6 | 预算包干费
7 | 工程优质费
8 | 其他项目费
9 | 现场签证费用
10 | 索赔费用
合 计

## 表-12-1 暂列金额表
暂列金额明细表
工程名称：10kV双新线黎铁仔支线#3杆至#9杆及10kV上黄竹支线迁移工程——土建
序号 | 名称 | 计量单位 | 暂定金额（元） | 备注
合 计 |  |  | 0 | —

## 表-12-2 材料(工程设备)暂估价及调整表
材料（工程设备）暂估单价及调整表
工程名称：10kV双新线黎铁仔支线#3杆至#9杆及10kV上黄竹支线迁移工程——土建
序号 | 材料(工程设备) 名称、规格、型号 | 计量单位 | 数量 |  | 暂估（元） |  | 确认(元) |  | 差额±(元) |  | 备注
|  |  | 暂估 | 确认 | 单价 | 合价 | 单价 | 合价 | 单价 | 合价
合 计

## 表-12-3 专业工程暂估价及结算价表
专业工程暂估价及结算价表
工程名称：10kV双新线黎铁仔支线#3杆至#9杆及10kV上黄竹支线迁移工程——土建
序号 | 工程名称 | 工程内容 | 暂估金额 （元） | 结算金额 (元) | 差额 ±(元) | 备注
合 计

## 表-13 规费、税金项目清单与计价表
规费、税金项目清单与计价表
工程名称：10kV双新线黎铁仔支线#3杆至#9杆及10kV上黄竹支线迁移工程——土建
序号 | 项目名称 | 计算基础 | 取费基数 | 计算费率 (%) | 金额(元)
1 | 规费 | 规费合计
1.1 | 工程排污费 | 分部分项合计+措施合计+其他项目 |  | 0
1.2 | 施工噪音排污费 | 分部分项合计+措施合计+其他项目 |  | 0
1.3 | 防洪工程维护费 | 分部分项合计+措施合计+其他项目 |  | 0
1.4 | 危险作业意外伤害保险费 | 分部分项合计+措施合计+其他项目 |  | 0.15
2 | 税金 | 分部分项合计+措施合计+其他项目+规费 |  | 10
合 计

## 表-21 承包人提供主要材料和工程设备一览表
承包人提供主要材料和工程设备一览表
(适用于造价信息差额调整法)
工程名称：10kV双新线黎铁仔支线#3杆至#9杆及10kV上黄竹支线迁移工程——土建
序号 | 名称、规格、型号 | 单位 | 数量 | 风险系数 (%) | 基准单价 （元） | 投标单价 | 发承包人 确认单价 (元) | 备注
1 | 综合工日 | 工日 | 827.6375
2 | 镀锌低碳钢丝 φ4.0 | kg | 5
3 | 圆钢 Ф10以内 | t | 0.6267
4 | 圆钢 Ф12～25 | t | 1.3057
5 | 聚乙烯薄膜 0.05 | m2 | 124.8
6 | 棉纱 | kg | 202.8
7 | 麻布 | m2 | 10
8 | 草袋 | 个 | 5.6493
9 | 低碳钢焊条 （综合） | kg | 35.8726
10 | 圆钉 (综合) | kg | 12.7142
11 | 镀锌低碳钢丝 φ0.7～0.9 | kg | 10.1821
12 | 镀锌低碳钢丝 φ2.5～4.0 | kg | 32.0312
13 | 镀锌铁件 | kg | 410.262
14 | 镀锌铁件 | kg | 317.14
15 | 零星卡具 | kg | 12.8757
16 | 钢锯条 | 条 | 312
17 | 石粉 | m3 | 2594.4999
18 | 标准砖 240×115×53 | 千块 | 18.0239
19 | 板方材 | m3 | 1.7885
20 | 枕木 | m3 | 0.08
21 | 煤焦油沥青漆 L01-17 | kg | 10.34
22 | 脱模剂 | kg | 5.7881
23 | 电气绝缘胶带 18mm×10m×0.13mm | 卷 | 156
24 | 铸铁爬梯 | kg | 280.6295
25 | 草板纸 80# | 张 | 10.9332
26 | 水 | m3 | 409.805
27 | 复合木模板面板 | m2 | 0.7143
28 | 钢模板 | kg | 0.6487
29 | 木支撑 | m3 | 0.1906
承包人提供主要材料和工程设备一览表
(适用于造价信息差额调整法)
工程名称：10kV双新线黎铁仔支线#3杆至#9杆及10kV上黄竹支线迁移工程——土建
序号 | 名称、规格、型号 | 单位 | 数量 | 风险系数 (%) | 基准单价 （元） | 投标单价 | 发承包人 确认单价 (元) | 备注
30 | 其他材料费 | 元 | 2201.7152
31 | 普通商品混凝土 碎石粒径20石 C15 | m3 | 62.1827
32 | 普通商品混凝土 碎石粒径20石 C25 | m3 | 13.0852
33 | 普通商品混凝土 碎石粒径20石 C25 | m3 | 0.5071
34 | 混凝土盖板1150*300*100包边 | 块 | 34
35 | 混凝土盖板1150*300*150包边 | 块 | 106
36 | 预拌砂浆(湿拌) M10 水泥砂浆 | m3 | 7.5616
37 | 预拌砂浆(湿拌) 1:2 水泥砂浆 | m3 | 3.3232
38 | 含量：混凝土（制作） | m3 | 9.9515
39 | 塑料管PE160（8mm厚） | m | 3213.6
40 | 管塞 | 个 | 162
41 | 中砂 | m3 | 0.2687
42 | 电缆标志桩 | 个 | 50
43 | 集水口Φ200PVC管300长 | 个 | 24
44 | 管枕 | 个 | 1560
45 | 电缆管接头 | 个 | 520