## 单位工程汇总表
单位工程招标控制价汇总表
工程名称: | 茂南区2021年中央水库移民扶持基金（资金）省级涉农资金项目(那田村供水管网铺设工程） |  |  | 标段： |  | 第1页 共1页
序号 |  | 汇总内容 | 金额(元) |  | 其中：暂估价(元)
1 |  | 分部分项工程费
1.1 |  | 供水管网
2 |  | 措施项目费
2.1 |  | 安全文明施工费 | 76897.25
2.2 |  | 其他措施项目费
3 |  | 其他项目费
3.1 |  | 暂列金额
3.2 |  | 暂估价
3.3 |  | 计日工
3.4 |  | 总承包服务费
3.5 |  | 索赔费用
3.6 |  | 现场签证费用
3.7 |  | 材料检验试验费
3.8 |  | 预算包干费
3.9 |  | 工程优质费
3.10 |  | 其他费用
4 |  | 规费
4.1 |  | 工程排污费
4.2 |  | 施工噪音排污费
4.3 |  | 防洪工程维护费
4.4 |  | 危险作业意外害伤保险费
5 |  | 税前工程造价
6 |  | 增值税销项税额
7 |  | 工程造价
招标控制价合计

## 分部分项工程和单价措施项目清单与计价表
分部分项工程和单价措施项目清单与计价表
工程名称: |  | 茂南区2021年中央水库移民扶持基金（资金）省级涉农资金项目(那田村供水管网铺设工程） | [6 empty] | 第1页, 共5页
序号 | 项目编码 |  | 项目名称 | 项目特征描述 | 计量 单位 | 工程量 | 金 额(元)
[7 empty] | 综合单价 | 合价 |  | 其中：暂估价
供水管网
1 | 040101002005 |  | 挖沟槽土方（机械开挖） | 1、土壤类别:综合土质 2、挖土深度:2m内 3、挖掘机挖沟槽、基坑土方 | m3 | 1865.280
2 | 040101002004 |  | 挖沟槽土方（人工开挖） | 1、土壤类别:综合土质 2、挖土深度:2m内 3、人工挖沟槽土方 | m3 | 3600.000
3 | 040103001015 |  | 回填方（回填石粉） | 1、密实度要求:满足设计要求 2、填方材料品种:石粉 | m3 | 573.703
4 | 040103001016 |  | 回填方（原土回填） | 1、密实度要求:满足设计要求 2、填方材料品种:原土回填 3、人工夯实 | m3 | 3580.708
5 | 040103001017 |  | 回填方（原土回填） | 1、密实度要求:满足设计要求 2、填方材料品种:原土回填 3、夯实机夯实 | m3 | 1114.429
6 | 040103002004 |  | 余方弃置 | 1、废弃料品种:余土外运 2、运距:综合考虑 | m3 | 770.143
7 | 040501004024 |  | 塑料管(DN160) | 1.名称:给水管 2.材质及规格:PE塑料管DN160、1.0MPa 3.连接形式:热熔连接 4、给水管道试压 5、给水管道消毒冲洗 | m | 1736.000
本页小计
分部分项工程和单价措施项目清单与计价表
工程名称: |  | 茂南区2021年中央水库移民扶持基金（资金）省级涉农资金项目(那田村供水管网铺设工程） | [6 empty] | 第2页, 共5页
序号 | 项目编码 |  | 项目名称 | 项目特征描述 | 计量 单位 | 工程量 | 金 额(元)
[7 empty] | 综合单价 | 合价 |  | 其中：暂估价
8 | 040501004019 |  | 塑料管(DN110) | 1.名称:给水管 2.材质及规格:PE塑料管DN110、1.25MPa 3.连接形式:热熔 4、给水管道试压 5、给水管道消毒冲洗 | m | 1875.000
9 | 040501004025 |  | 塑料管(DN90) | 1.名称:给水管 2.材质及规格:PE塑料管DN90、1.25MPa 3.连接形式:热熔 4、给水管道试压 5、给水管道消毒冲洗 | m | 530.000
10 | 040501004026 |  | 塑料管(DN75) | 1.名称:给水管 2.材质及规格:PE塑料管DN75、1.25MPa 3.连接形式:热熔 4、给水管道试压 5、给水管道消毒冲洗 | m | 245.000
11 | 040501002001 |  | 镀锌钢管（DN65） | 1.名称:给水管 2.材质及规格:镀锌钢管DN65 3.连接形式:螺纹连接 4、给水管道试压 5、给水管道消毒冲洗 | m | 100.000
12 | 040501004023 |  | 塑料管(DN32) | 1.名称:给水管 2.材质及规格:PE塑料管DN32、1.25MPa 3.连接形式:热熔 4、给水管道试压 5、给水管道消毒冲洗 | m | 24000.000
13 | 040502005018 |  | 闸阀（DN150) | 1、种类:闸阀 2、材质及规格:Z45T-10 DN150 3、连接形式:螺纹连接 | 组 | 4.000
本页小计
分部分项工程和单价措施项目清单与计价表
工程名称: |  | 茂南区2021年中央水库移民扶持基金（资金）省级涉农资金项目(那田村供水管网铺设工程） | [6 empty] | 第3页, 共5页
序号 | 项目编码 |  | 项目名称 | 项目特征描述 | 计量 单位 | 工程量 | 金 额(元)
[7 empty] | 综合单价 | 合价 |  | 其中：暂估价
14 | 040502005017 |  | 闸阀（DN100) | 1、种类:闸阀 2、材质及规格:Z45T-10 DN100 3、连接形式:螺纹连接 | 组 | 12.000
15 | 040502005016 |  | 闸阀（DN25） | 1、种类:黄铜丝扣闸阀 2、材质及规格:DN25 3、连接形式:螺纹连接 | 组 | 400.000
16 | 031003013001 |  | 水表（DN25） | 1、名称:智能水表 2、型号、规格:DN25 | 个 | 400.000
17 | 040504001001 |  | 砌筑井（1.2m*1.2m*1.2m阀门井） | 1、垫层、基础材质及厚度:C20商品混凝土，150mm厚 2、砌筑材料品种、规格、强度等级:灰砂砖 240*115*53mm 3、勾缝、抹面要求:见光1:2水泥砂浆抹面 4、砂浆强度等级、配合比:M7.5水泥砂浆 5、盖板材质、规格:铸铁盖板 1200mm*1200mm*100mm 6、名称：闸阀井（1.2m*1.2m*1.2m) | 座 | 16.000
18 | 040502003038 |  | 三通（DN160*160） | 1 、三通材质和规格：塑料、DN160*160 2、连接方式：热熔 | 个 | 1.000
19 | 040502003034 |  | 三通（DN160*110） | 1 、三通材质和规格：塑料、DN160*110 2、连接方式：热熔 | 个 | 30.000
本页小计
分部分项工程和单价措施项目清单与计价表
工程名称: |  | 茂南区2021年中央水库移民扶持基金（资金）省级涉农资金项目(那田村供水管网铺设工程） | [6 empty] | 第4页, 共5页
序号 | 项目编码 |  | 项目名称 | 项目特征描述 | 计量 单位 | 工程量 | 金 额(元)
[7 empty] | 综合单价 | 合价 |  | 其中：暂估价
20 | 040502003035 |  | 90°弯头（DN160） | 1 、材质和规格：PE管件，90°弯头、DN160 2、连接方式：对接 | 个 | 50.000
21 | 040502003024 |  | 三通（DN110*110） | 1 、三通材质和规格：塑料、DN110*110 2、连接方式：热熔 | 个 | 55.000
22 | 040502003037 |  | 90°弯头（DN110） | 1 、材质和规格：PE管件，90°弯头、DN110 2、连接方式：对接 | 个 | 100.000
23 | 040502003036 |  | 异径套（DN110*75） | 1 、材质和规格：PE管件，异径套、DN110*75 2、连接方式：承插 | 个 | 100.000
24 | 040502003039 |  | 三通（DN65*25） | 1 、三通材质和规格：塑料、DN65*25 2、连接方式：热熔 | 个 | 400.000
25 | 041001001003 |  | 拆除路面 | 1、机械拆除无筋砼路面 2、挖机装汽车运输距离综合考虑 | m2 | 1200.000
26 | 040103001018 |  | 回填方 | 1、路基垫层 2、石料规格:石粉 3、厚度:10cm | m3 | 120.000
27 | 040203007007 |  | 水泥混凝土 | 1、混凝土强度等级:C30普通商品混凝土 2、厚度:20cm 3、养生:水养生 | m2 | 1200.000
措施项目
本页小计
分部分项工程和单价措施项目清单与计价表
工程名称: |  | 茂南区2021年中央水库移民扶持基金（资金）省级涉农资金项目(那田村供水管网铺设工程） | [6 empty] | 第5页, 共5页
序号 | 项目编码 |  | 项目名称 | 项目特征描述 | 计量 单位 | 工程量 | 金 额(元)
[7 empty] | 综合单价 | 合价 |  | 其中：暂估价
| AQFHWMSG |  | 安全防护、文明施工措施费部分
28 | MBZC005 |  | 模板的支撑 |  | t | 1.000
| QTCSF |  | 其他措施费部分
29 | 041109003004 |  | 二次搬运 |  | 项 | 1.000
30 | 041109004004 |  | 冬雨季施工 |  | 项 | 1.000
31 | 041109006004 |  | 地上、地下设施、建筑物的临时保护设施 |  | 项 | 1.000
32 | 041109007004 |  | 已完工程及设备保护 |  |  | 1.000
本页小计
合计

## 总价措施项目清单与计价表
总价措施项目清单与计价表
工程名称: |  | 茂南区2021年中央水库移民扶持基金（资金）省级涉农资金项目(那田村供水管网铺设工程） |  |  |  |  | 标段: |  |  | 第1页, 共1页
序号 | 项目编码 |  | 项目名称 | 计算基础 | 费率 (%) | 金额 (元) |  | 调整费率 (%) | 调整后金额(元) |  | 备注
1 | AQFHWMSG |  | 安全防护、文明施工措施费部分
1.1 | AXSJSCSXMF |  | 按系数计算的其他安全文明施工措施项目
1.1.1 | 041109001001 |  | 按系数计算的绿色施工安全防护措施费(包括绿色施工、临时设施、安全施工和用工实名管理) | 分部分项人工费+分部分项机械费 | 16.5
小计
2 | QTCSF |  | 其他措施费部分
2.1 | MBJZJF |  | 模板及支架费
2.2 | 041109002004 |  | 夜间施工 | 夜间施工人工费 | 20
2.3 | 041109005004 |  | 行车、行人干扰 | 分部分项人工费
2.4 | 粤041109008004 |  | 赶工措施费 | 分部分项工程费
2.5 | 粤041109009004 |  | 文明工地增加费 | 分部分项工程费
2.6 | DXGXJCJXF004 |  | 地下管线交叉降效费
2.7 | QT004 |  | 其他费用
小计
合计

## 其他项目清单与计价汇总表
其他项目清单与计价汇总表
工程名称： |  | 茂南区2021年中央水库移民扶持基金（资金）省级涉农资金项目(那田村供水管网铺设工程） |  |  | 标段: |  | 第1页, 共1页
序号 | 项目名称 |  | 金额(元) | 结算金额(元) |  | 备注
1 | 暂列金额
2 | 暂估价
3 | 材料暂估价
4 | 专业工程暂估价
5 | 计日工
6 | 总承包服务费
7 | 索赔费用
8 | 现场签证费用
9 | 材料检验试验费
10 | 预算包干费
11 | 监理费
12 | 工程优质费
13 | 其他费用
总计

## 暂列金额明细表
暂列金额明细表
工程名称: |  | 茂南区2021年中央水库移民扶持基金（资金）省级涉农资金项目(那田村供水管网铺设工程） |  |  | 标段: |  | 第1页, 共1页
序号 | 项目名称 |  | 计量单位 | 暂列金额(元) |  | 备注
12 | 暂列金额 |  |  |  |  | 以分部分项工程费为计算基础 * 10%
合计

## 规费、税金项目计价表
规费、税金项目计价表
工程名称: |  | 茂南区2021年中央水库移民扶持基金（资金）省级涉农资金项目(那田村供水管网铺设工程） |  |  | 标段: |  | 第1页, 共1页
序号 | 项目名称 |  | 计算基础 | 计算基数 |  | 计算费率(%) | 金额(元)
1 | 规费
1.1 | 工程排污费
1.2 | 施工噪音排污费
1.3 | 防洪工程维护费 |  | 分部分项工程费+措施项目费+其他项目费
1.4 | 危险作业意外害伤保险费 |  | 分部分项工程费+措施项目费+其他项目费
2 | 增值税销项税额 |  | SQGCZJ |  |  | 9
合计

## 承包人提供主要材料和工程设备一览表(适用于信息价调整法)
承包人提供主要材料和工程设备一览表
(适用于造价信息差额调整法)
工程名称： |  | 茂南区2021年中央水库移民扶持基金（资金）省级涉农资金项目(那田村供水管网铺设工程） |  |  |  |  | 标段： |  |  | 第1页 共3页
序号 | 名称、规格、型号 |  | 单位 | 数量 | 风险系数 (%) | 基准单价 (元) |  | 投标单价 (元) | 发承包人 确认单价 (元) |  | 备注
1 | 机上人工 |  | 工日 | 46.638
2 | 人工费 |  | 元 | 435860.89
3 | 镀锌低碳钢丝 φ2.5～4.0 |  | kg | 0.77
4 | 六角空心钢 综合 |  | kg | 8.64
5 | 钢板 综合 |  | kg | 262.056
6 | 橡胶板 4～15 |  | kg | 32
7 | 石棉橡胶板 3～6 |  | kg | 3.16
8 | 石棉橡胶板 1～6 |  | kg | 176.124
9 | 聚四氟乙烯生料带 26mm×20m×0.1mm |  | m | 960
10 | 棉纱 |  | kg | 0.14
11 | 白布 |  | kg | 28.943
12 | 六角螺栓 综合 |  | kg | 44.291
13 | 尼龙砂轮片 φ100×16×3 |  | 片 | 0.21
14 | 水砂纸 |  | 张 | 457.8
15 | 低碳钢焊条 综合 |  | kg | 87.188
16 | 合金钢钻头 一字型 |  | 个 | 5.4
17 | 钢锯条 |  | 条 | 56
18 | 铁件 综合 |  | kg | 78
19 | 石粉 |  | m3 | 768.761
20 | 石粉 |  | m3 | 156
21 | 灰砂砖 240*115*53mm |  | 千块 | 7.043
22 | 板枋材 综合 |  | m3 | 0.588
23 | 机油 综合 |  | kg | 4
24 | 丙酮 |  | kg | 23.06
25 | 三氯乙烯 |  | kg | 3.253
26 | 漂白粉 综合 |  | kg | 46.651
承包人提供主要材料和工程设备一览表
(适用于造价信息差额调整法)
工程名称： |  | 茂南区2021年中央水库移民扶持基金（资金）省级涉农资金项目(那田村供水管网铺设工程） |  |  |  |  | 标段： |  |  | 第2页 共3页
序号 | 名称、规格、型号 |  | 单位 | 数量 | 风险系数 (%) | 基准单价 (元) |  | 投标单价 (元) | 发承包人 确认单价 (元) |  | 备注
27 | 脱模剂 |  | kg | 13.728
28 | 氧气 |  | m3 | 79.804
29 | 乙炔气 |  | kg | 26.592
30 | 胶粘剂 |  | kg | 14.172
31 | 镀锌钢管 DN65 |  | m | 101.4
32 | 镀锌钢管 DN50 |  | m | 290.557
33 | 塑料管 PE环保给水管 DN160 |  | m | 1736
34 | 塑料管 PE环保给水管 DN110 |  | m | 1875
35 | 塑料管 PE环保给水管 DN90 |  | m | 530
36 | 塑料管 PE环保给水管 DN75 |  | m | 245
37 | 塑料管 PE环保给水管 DN32 |  | m | 24000
38 | 高压风管 |  | m | 0.6
39 | 三通 DN110*110 |  | 个 | 55
40 | 三通 DN160*110 |  | 个 | 30
41 | 90°弯头 DN160 |  | 个 | 50
42 | 90°弯头 DN110 |  | 个 | 100
43 | 异径套 DN110*75 |  | 个 | 100
44 | 三通 DN160*160 |  | 个 | 1
45 | 三通 DN65*25 |  | 个 | 400
46 | 黄铜丝扣闸阀 DN25 |  | 个 | 404
47 | 闸阀 Z45T-10 DN100 |  | 个 | 12
48 | 闸阀 Z45T-10 DN150 |  | 个 | 4
49 | 法兰截止阀 DN50 |  | 个 | 2.849
50 | 碳钢平焊法兰 1.0MPa DN50 |  | 副 | 1.424
51 | 智能水表 DN25 |  | 个 | 400
承包人提供主要材料和工程设备一览表
(适用于造价信息差额调整法)
工程名称： |  | 茂南区2021年中央水库移民扶持基金（资金）省级涉农资金项目(那田村供水管网铺设工程） |  |  |  |  | 标段： |  |  | 第3页 共3页
序号 | 名称、规格、型号 |  | 单位 | 数量 | 风险系数 (%) | 基准单价 (元) |  | 投标单价 (元) | 发承包人 确认单价 (元) |  | 备注
52 | 警示带 |  | m | 28386
53 | 铜芯聚氯乙烯绝缘导线 BV-2.5mm2 |  | m | 59610.6
54 | 水 |  | m3 | 851.183
55 | 钢模板 |  | kg | 227.856
56 | 铸铁盖板 1200mm*1200mm*100mm |  | 套 | 16
57 | 预拌水泥砂浆 M7.5 |  | m3 | 2.955
58 | 预拌水泥砂浆 1:2 |  | m3 | 1.74
59 | 普通预拌混凝土 C20 |  | m3 | 4.418
60 | 普通预拌混凝土 C30 |  | m3 | 244.8
61 | 折旧费 |  | 元 | 7944.347
62 | 检修费 |  | 元 | 1957.991
63 | 维护费 |  | 元 | 5824.322
64 | 安拆费 |  | 元 | 4190.668
65 | 柴油 (机械用)0# |  | kg | 1829.383
66 | 电 (机械用) |  | kw·h | 5542.534
67 | 其他材料费 |  | 元 | 3243.824