## 总概算表(单位元)
工程部分总预算表
工程名称： |  | 高州市2021年中央大中型水库移民后期扶持基金项目（大井镇长沙村委会新建自来水管网工程）
序号 | 工程或费用名称 |  | 建安工程费(元) | 设备购置费(元) | 独立费用 (元) | 合计(元) | 占静态投资比例(%)
一 | 第一部分 建筑工程 |  | 2068215.39 |  |  | 2068215.39 | 97.46%
1 | 一 大井镇片区工程 |  | 2068215.39 |  |  | 2068215.39 | 97.46%
二 | 第四部分 施工临时工程 |  | 53955.86 |  |  | 53955.86 | 2.54%
1 | 四 施工房屋建筑工程 |  | 6000 |  |  | 6000 | 0.28%
2 | 十 安全生产措施费 |  | 31113.23 |  |  | 31113.23 | 1.47%
3 | 十一 其他临时工程费 |  | 16842.63 |  |  | 16842.63 | 0.79%
五 | 第五部分 独立费用
1 | 建设管理费
2 | 招标业务费
3 | 经济技术咨询费
4 | 工程建设监理费
5 | 工程造价咨询服务费
6 | 联合试运转费
7 | 生产准备费
8 | 科研勘测设计费
9 | 其他
| 一至五部分投资合计 |  | 2122171.25 |  |  | 2122171.25 | 100.00%
基本预备费
| 静态投资 |  |  |  |  | 2122171.25 | 100.00%

## 建筑工程费用表(格式一)
建筑工程预算表
工程名称： |  | 高州市2021年中央大中型水库移民后期扶持基金项目（大井镇长沙村委会新建自来水管网工程）
序号 | 工程或费用名称 |  | 单位 | 数量 | 单价(元) | 合计(元) | 采用定额
| 第一部分 建筑工程 |  |  |  |  | 2068215.39
| 一 大井镇片区工程 |  |  |  |  | 2068215.39
| 一）DN75 PE管(砼路) |  |  |  |  | 116490.92
1 | 原公路砼拆除 |  | m3 | 104.922 | 75.58 | 7930 | [Y02364]
2 | 6%水泥石粉稳定层厚100 |  | m3 | 52.461 | 255.27 | 13391.72 | [Y03154]
3 | C30砼路面修复厚200 |  | ㎡ | 524.61 | 132.45 | 69484.59 | [Y10053]
4 | 土方开挖(Ⅲ类土) |  | m3 | 233.034 | 6.3 | 1468.11 | [Y01162]
5 | 土方回填 |  | m3实方 | 231.259 | 16.74 | 3871.28 | [Y03142]
6 | PE管DN75 |  | m | 402 | 47.41 | 19058.82 | [Y08093]
7 | DN75管道试压 |  | m | 402 | 2.28 | 916.56 | [Y08235]
8 | DN75管道消毒冲洗 |  | m | 402 | 0.92 | 369.84 | [Y08253]
| 二）DN75 PE管(泥路) |  |  |  |  | 65940.92
1 | 土方开挖(Ⅰ-Ⅱ类土) |  | m3 | 601.716 | 5.67 | 3411.73 | [Y01161]
2 | 土方回填 |  | m3实方 | 597.133 | 16.74 | 9996.01 | [Y03142]
3 | PE管DN75 |  | m | 1038 | 47.41 | 49211.58 | [Y08093]
4 | DN75管道试压 |  | m | 1038 | 2.28 | 2366.64 | [Y08235]
5 | DN75管道消毒冲洗 |  | m | 1038 | 0.92 | 954.96 | [Y08253]
| 三）DN90 PE管(砼路) |  |  |  |  | 9490.4
1 | 原公路砼拆除 |  | m3 | 7.884 | 75.58 | 595.87 | [Y02364]
2 | 6%水泥石粉稳定层厚100 |  | m3 | 3.942 | 255.68 | 1007.89 | [Y03154]
3 | C30砼路面修复厚200 |  | ㎡ | 39.42 | 132.45 | 5221.18 | [Y10053]
4 | 土方开挖(Ⅲ类土) |  | m3 | 27.025 | 6.3 | 170.26 | [Y01162]
5 | 土方回填 |  | m3实方 | 26.834 | 16.74 | 449.2 | [Y03142]
6 | PE管DN90 |  | m | 30 | 65 | 1950 | [Y08094]
建筑工程预算表
工程名称： |  | 高州市2021年中央大中型水库移民后期扶持基金项目（大井镇长沙村委会新建自来水管网工程）
序号 | 工程或费用名称 |  | 单位 | 数量 | 单价(元) | 合计(元) | 采用定额
7 | DN90管道试压 |  | m | 30 | 2.28 | 68.4 | [Y08235]
8 | DN90管道消毒冲洗 |  | m | 30 | 0.92 | 27.6 | [Y08253]
| 四）DN90 PE管(泥路) |  |  |  |  | 67170.6
1 | 土方开挖(Ⅰ-Ⅱ类土) |  | m3 | 505.751 | 5.67 | 2867.61 | [Y01161]
2 | 土方回填 |  | m3实方 | 500.537 | 16.74 | 8378.99 | [Y03142]
3 | PE管DN90 |  | m | 820 | 65 | 53300 | [Y08094]
4 | DN90管道试压 |  | m | 820 | 2.28 | 1869.6 | [Y08235]
5 | DN90管道消毒冲洗 |  | m | 820 | 0.92 | 754.4 | [Y08253]
| 五）DN110 PE管(砼路) |  |  |  |  | 10422.54
1 | 原公路砼拆除 |  | m3 | 7.956 | 75.58 | 601.31 | [Y02364]
2 | 6%水泥石粉稳定层厚100 |  | m3 | 3.978 | 255.68 | 1017.1 | [Y03154]
3 | C30砼路面修复厚200 |  | ㎡ | 39.78 | 132.45 | 5268.86 | [Y10053]
4 | 土方开挖(Ⅲ类土) |  | m3 | 27.697 | 6.3 | 174.49 | [Y01162]
5 | 土方回填 |  | m3实方 | 27.412 | 16.74 | 458.88 | [Y03142]
6 | PE管DN110 |  | m | 30 | 91.95 | 2758.5 | [Y08095]
7 | DN110管道试压 |  | m | 30 | 3.43 | 102.9 | [Y08236]
8 | DN110管道消毒冲洗 |  | m | 30 | 1.35 | 40.5 | [Y08254]
| 六）DN110 PE管(泥路) |  |  |  |  | 116634.79
1 | 土方开挖(Ⅰ-Ⅱ类土) |  | m3 | 662.649 | 5.67 | 3757.22 | [Y01161]
2 | 土方回填 |  | m3实方 | 652.372 | 16.74 | 10920.71 | [Y03142]
3 | PE管DN110 |  | m | 1082 | 91.95 | 99489.9 | [Y08095]
4 | DN110管道试压 |  | m | 1082 | 2.28 | 2466.96 | [Y08235]
| 七）DN250 PE管(砼路) |  |  |  |  | 661950.99
1 | 原公路砼拆除 |  | m3 | 340.3 | 75.58 | 25719.87 | [Y02364]
建筑工程预算表
工程名称： |  | 高州市2021年中央大中型水库移民后期扶持基金项目（大井镇长沙村委会新建自来水管网工程）
序号 | 工程或费用名称 |  | 单位 | 数量 | 单价(元) | 合计(元) | 采用定额
2 | 6%水泥石粉稳定层厚100 |  | m3 | 170.15 | 255.68 | 43503.95 | [Y03154]
3 | C30砼路面修复厚200 |  | ㎡ | 1701.5 | 132.45 | 225363.68 | [Y10053]
4 | 土方开挖(Ⅲ类土) |  | m3 | 1459.856 | 6.3 | 9197.09 | [Y01162]
5 | 土方回填 |  | m3实方 | 1409.567 | 16.74 | 23596.15 | [Y03142]
6 | PE管DN250 |  | m | 1025 | 320.53 | 328543.25 | [Y08100]
7 | DN250管道试压 |  | m | 1025 | 4.09 | 4192.25 | [Y08237]
8 | DN250管道消毒冲洗 |  | m | 1025 | 1.79 | 1834.75 | [Y08255]
| 八）DN250 PE管(泥路) |  |  |  |  | 831842.94
1 | 土方开挖(Ⅰ-Ⅱ类土) |  | m3 | 1855.125 | 5.67 | 10518.56 | [Y01161]
2 | 土方回填 |  | m3实方 | 1778.98 | 16.74 | 29780.13 | [Y03142]
3 | PE管DN250 |  | m | 2425 | 320.53 | 777285.25 | [Y08100]
4 | DN250管道试压 |  | m | 2425 | 4.09 | 9918.25 | [Y08237]
5 | DN250管道消毒冲洗 |  | m | 2425 | 1.79 | 4340.75 | [Y08255]
| 九) 管件制安 |  |  |  |  | 22681.69
1 | 三通管接头（DN75) |  | 个 | 5 | 54.99 | 274.95 | [Y08203]
2 | 三通管接头（DN90) |  | 个 | 3 | 75.12 | 225.36 | [Y08204]
3 | 三通管接头（DN110) |  | 个 | 4 | 104.22 | 416.88 | [Y08205]
4 | 三通管接头（DN250) |  | 个 | 14 | 404.1 | 5657.4 | [Y08210]
5 | C20砼三通管支墩 |  | m3 | 0.268 | 690.2 | 184.97 | [Y04122]
6 | 异径直通管接头（DN75) |  | 个 | 45 | 46.67 | 2100.15 | [Y08203]
7 | 异径直通管接头（DN90) |  | 个 | 2 | 58.47 | 116.94 | [Y08204]
8 | 异径直通管接头（DN110) |  | 个 | 5 | 75.84 | 379.2 | [Y08205]
9 | 异径直通管接头（DN250) |  | 个 | 3 | 170.02 | 510.06 | [Y08210]
10 | C20砼I型、II型、直通管支墩 |  | m3 | 2.467 | 691.38 | 1705.63 | [Y04122]
11 | 45°转弯管接头（DN75) |  | 个 | 5 | 46.53 | 232.65 | [Y08203]
建筑工程预算表
工程名称： |  | 高州市2021年中央大中型水库移民后期扶持基金项目（大井镇长沙村委会新建自来水管网工程）
序号 | 工程或费用名称 |  | 单位 | 数量 | 单价(元) | 合计(元) | 采用定额
12 | 45°转弯管接头（DN90) |  | 个 | 2 | 56.9 | 113.8 | [Y08204]
13 | 45°转弯管接头（DN110) |  | 个 | 3 | 69.47 | 208.41 | [Y08205]
14 | 45°转弯管接头（DN250) |  | 个 | 7 | 161.27 | 1128.89 | [Y08210]
15 | 45°转弯管C20砼支墩 |  | m3 | 0.38 | 691.49 | 262.77 | [Y04122]
16 | 90°转弯管接头（DN90) |  | 个 | 1 | 60.89 | 60.89 | [Y08204]
17 | 90°转弯管接头（DN110) |  | 个 | 2 | 75.84 | 151.68 | [Y08205]
18 | 90°转弯管接头（DN250) |  | 个 | 3 | 168.52 | 505.56 | [Y08210]
19 | 90°转弯管C20砼支墩 |  | m3 | 0.12 | 691.49 | 82.98 | [Y04122]
20 | 伸缩节（DN75) |  | 个 | 5 | 80.95 | 404.75 | D4-2-184
21 | 伸缩节（DN90) |  | 个 | 3 | 107.02 | 321.06 | D4-2-185
22 | 伸缩节（DN110) |  | 个 | 5 | 155.59 | 777.95 | D4-2-186
23 | 伸缩节（DN250) |  | 个 | 15 | 416.17 | 6242.55 | D4-2-188
24 | 钢模板制安 |  | ㎡ | 10.32 | 59.71 | 616.21 | [Y05001]
| 十）闸阀井工程（26座） |  |  |  |  | 137088.1
1 | 土方开挖(Ⅲ类土) |  | m3 | 856.223 | 2.84 | 2431.67 | [Y01156]
2 | 土方回填 |  | m3实方 | 676.985 | 16.74 | 11332.73 | [Y03142]
3 | C15砼垫层厚100 |  | m3 | 11.249 | 578.35 | 6505.86 | [Y04111]
4 | C25钢筋砼底板厚200 |  | m3 | 18.379 | 604.89 | 11117.27 | [Y04021]
5 | M10砖砌井壁 |  | m3 | 58.752 | 546.89 | 32130.88 | [Y03109]
6 | M10砖砌井筒 |  | m3 | 7.788 | 546.85 | 4258.87 | [Y03109]
7 | C25钢筋砼井盖支座砼 |  | m3 | 5.192 | 704.02 | 3655.27 | [Y04122]
8 | 集水坑DN300预制砼管 |  | m | 13 | 77.41 | 1006.33 | [Y08032]
9 | C25钢筋砼墩座 |  | m3 | 1.248 | 704.07 | 878.68 | [Y04122]
10 | C25砼集水坑基础 |  | m3 | 7.048 | 606.1 | 4271.79 | [Y04114]
11 | 闸阀DN75 |  | 个 | 5 | 254.74 | 1273.7 | [Y08213]
建筑工程预算表
工程名称： |  | 高州市2021年中央大中型水库移民后期扶持基金项目（大井镇长沙村委会新建自来水管网工程）
序号 | 工程或费用名称 |  | 单位 | 数量 | 单价(元) | 合计(元) | 采用定额
12 | 闸阀DN90 |  | 个 | 3 | 288.53 | 865.59 | [Y08213]
13 | 闸阀DN110 |  | 个 | 4 | 403.97 | 1615.88 | [Y08214]
14 | 闸阀DN250 |  | 个 | 14 | 1341.63 | 18782.82 | [Y08216]
15 | 钢筋制安 |  | 1t | 1.886 | 7936.04 | 14967.37 | [Y04234]
16 | 钢模板制安 |  | ㎡ | 38.022 | 59.71 | 2270.29 | [Y05001]
17 | C25钢筋砼井盖板 |  | m3 | 7.24 | 622.03 | 4503.5 | [Y04031]
18 | 内外层1:2水泥防水砂浆抹面厚20 |  | ㎡ | 194.88 | 22.93 | 4468.6 | [Y03111]
19 | 800*800方形钢纤检查井盖座 |  | 个 | 26 | 413.5 | 10751
20 | 防水套管 |  | 个 | 13
| 十一）排气阀井工程（1座） |  |  |  |  | 4488.72
1 | 土方开挖(Ⅲ类土) |  | m3 | 25.061 | 2.84 | 71.18 | [Y01156]
2 | 土方回填 |  | m3实方 | 19.577 | 16.74 | 327.72 | [Y03142]
3 | C15砼垫层厚100 |  | m3 | 0.433 | 577.88 | 250.22 | [Y04111]
4 | C25钢筋砼底板厚200 |  | m3 | 0.707 | 604.79 | 427.59 | [Y04021]
5 | M10砖砌井壁 |  | m3 | 1.659 | 546.85 | 907.22 | [Y03109]
6 | M10砖砌井筒 |  | m3 | 0.3 | 546.01 | 163.8 | [Y03109]
7 | C25钢筋砼井盖支座砼 |  | m3 | 0.2 | 702.94 | 140.59 | [Y04122]
8 | 集水坑DN300预制砼管 |  | m | 0.5 | 77.41 | 38.71 | [Y08032]
9 | 防水套管 |  | 个 | 0.5
10 | C25钢筋砼墩座 |  | m3 | 0.064 | 704.07 | 45.06 | [Y04122]
11 | C25砼集水坑基础 |  | m3 | 0.271 | 606.27 | 164.3 | [Y04114]
12 | KP型快速排气阀DN50 |  | 个 | 1 | 288.53 | 288.53 | [Y08213]
13 | 钢筋制安 |  | 1t | 0.1 | 7931.04 | 793.1 | [Y04234]
14 | 钢模板制安 |  | ㎡ | 1.622 | 59.73 | 96.88 | [Y05001]
15 | C25钢筋砼井盖板 |  | m3 | 0.278 | 623.06 | 173.21 | [Y04031]
建筑工程预算表
工程名称： |  | 高州市2021年中央大中型水库移民后期扶持基金项目（大井镇长沙村委会新建自来水管网工程）
序号 | 工程或费用名称 |  | 单位 | 数量 | 单价(元) | 合计(元) | 采用定额
16 | 内外层1:2水泥防水砂浆抹面厚20 |  | ㎡ | 8.16 | 22.93 | 187.11 | [Y03111]
17 | 800*800方形钢纤检查井盖座 |  | 个 | 1 | 413.5 | 413.5
| 十二）排污闸阀井工程（1座） |  |  |  |  | 4182.29
1 | 土方开挖(Ⅲ类土) |  | m3 | 25.061 | 2.84 | 71.18 | [Y01156]
2 | 土方回填 |  | m3实方 | 19.577 | 16.74 | 327.72 | [Y03142]
3 | C15砼垫层厚100 |  | m3 | 0.433 | 577.88 | 250.22 | [Y04111]
4 | C25钢筋砼底板厚200 |  | m3 | 0.707 | 604.79 | 427.59 | [Y04021]
5 | M10砖砌井壁 |  | m3 | 1.659 | 546.85 | 907.22 | [Y03109]
6 | M10砖砌井筒 |  | m3 | 0.3 | 546.01 | 163.8 | [Y03109]
7 | C25钢筋砼井盖支座砼 |  | m3 | 0.2 | 702.94 | 140.59 | [Y04122]
8 | 防水套管 |  | 个 | 0.5
9 | C25钢筋砼墩座 |  | m3 | 0.012 | 704.07 | 8.45 | [Y04122]
10 | 闸阀DN75 |  | 个 | 1 | 254.74 | 254.74 | [Y08213]
11 | 钢筋制安 |  | 1t | 0.096 | 7917.55 | 760.08 | [Y04234]
12 | 钢模板制安 |  | ㎡ | 1.622 | 59.73 | 96.88 | [Y05001]
13 | C25钢筋砼井盖板 |  | m3 | 0.278 | 623.06 | 173.21 | [Y04031]
14 | 内外层1:2水泥防水砂浆抹面厚20 |  | ㎡ | 8.16 | 22.93 | 187.11 | [Y03111]
15 | 800*800方形钢纤检查井盖座 |  | 个 | 1 | 413.5 | 413.5
| 十三）排泥湿井工程（1座） |  |  |  |  | 3589.91
1 | 土方开挖(Ⅲ类土) |  | m3 | 19.576 | 2.84 | 55.6 | [Y01156]
2 | 土方回填 |  | m3实方 | 16.132 | 16.73 | 269.89 | [Y03142]
3 | C15砼垫层厚100 |  | m3 | 0.282 | 578.86 | 163.24 | [Y04111]
4 | C25钢筋砼底板厚200 |  | m3 | 0.438 | 605 | 264.99 | [Y04021]
5 | PE排污管DN75 |  | m | 10 | 47.41 | 474.1 | [Y08093]
6 | 闸阀DN75 |  | 个 | 1 | 254.74 | 254.74 | [Y08213]
建筑工程预算表
工程名称： |  | 高州市2021年中央大中型水库移民后期扶持基金项目（大井镇长沙村委会新建自来水管网工程）
序号 | 工程或费用名称 |  | 单位 | 数量 | 单价(元) | 合计(元) | 采用定额
7 | 防水套管 |  | 个 | 2
8 | M10砖砌井壁 |  | m3 | 1.647 | 547.01 | 900.93 | [Y03109]
9 | C25钢筋砼井盖支座砼 |  | m3 | 0.161 | 705.29 | 113.55 | [Y04122]
10 | 钢筋制安 |  | 1t | 0.048 | 7924.16 | 380.36 | [Y04234]
11 | 钢模板制安 |  | ㎡ | 4.476 | 59.71 | 267.26 | [Y05001]
12 | 内外层1:2水泥防水砂浆抹面厚20 |  | ㎡ | 3.84 | 22.93 | 88.05 | [Y03111]
13 | 600*600方形钢纤检查井盖座 |  | 个 | 1 | 357.2 | 357.2
| 十四）水表井工程（1座） |  |  |  |  | 14740.58
1 | 土方开挖(Ⅲ类土) |  | m3 | 19.576 | 2.84 | 55.6 | [Y01156]
2 | 土方回填 |  | m3实方 | 16.132 | 16.73 | 269.89 | [Y03142]
3 | C15砼垫层厚100 |  | m3 | 0.722 | 578.36 | 417.58 | [Y04111]
4 | C25钢筋砼底板厚200 |  | m3 | 1.53 | 604.89 | 925.48 | [Y04021]
5 | C25钢筋砼井壁厚200 |  | m3 | 4.56 | 638.43 | 2911.24 | [Y04073]
6 | C25钢筋砼井盖板厚150 |  | m3 | 0.765 | 621.74 | 475.63 | [Y04031]
7 | C25钢筋砼井盖支座砼 |  | m3 | 0.025 | 707.45 | 17.69 | [Y04122]
8 | 集水坑DN300预制砼管 |  | m | 0.5 | 77.41 | 38.71 | [Y08032]
9 | 防水套管 |  | 个 | 0.5
10 | C25钢筋砼墩座 |  | m3 | 0.104 | 704.07 | 73.22 | [Y04122]
11 | C25砼集水坑基础 |  | m3 | 0.271 | 606.27 | 164.3 | [Y04114]
12 | 水表及阀门配件 |  | 组 | 1 | 8501.26 | 8501.26 | C10-3-285
13 | 钢筋制安 |  | 1t | 0.1 | 7931.04 | 793.1 | [Y04234]
14 | 钢模板制安 |  | ㎡ | 1.622 | 59.73 | 96.88 | [Y05001]
| 十五）水质检测 |  |  |  |  | 1500
1 | 水质检测 |  | 项 | 1 | 1500 | 1500
| 合 计 |  | 元 |  |  | 2068215.39

## 临时工程费用表(格式一)
临时工程预算表
工程名称： |  | 高州市2021年中央大中型水库移民后期扶持基金项目（大井镇长沙村委会新建自来水管网工程）
序号 | 工程或费用名称 |  | 单位 | 数量 | 单价(元) | 合计(元) | 采用定额
| 第四部分 施工临时工程 |  |  |  |  | 53955.86
| 四 施工房屋建筑工程 |  |  |  |  | 6000
| 一)施工仓库 |  |  |  |  | 6000
1 | 施工仓库、工棚 |  | ㎡ | 60 | 100 | 6000
| 十 安全生产措施费 |  | 元 | 2074215.39 | 0.015 | 31113.23
| 十一 其他临时工程费 |  | 元 | 2105328.62 | 0.008 | 16842.63
| 合 计 |  | 元 |  |  | 53955.86

## 主要材料预算价格汇总表
主要材料预算价格汇总表
工程名称： |  | 高州市2021年中央大中型水库移民后期扶持基金项目（大井镇长沙村委会新建自来水管网工程）
序号 | 名称及规格 |  | 单位 | 预算价格(元) | 其 中
[5 empty] | 原价 | 运杂费 | 运输保险费 | 采购及保管费
1 | 柴油 (机械用) |  | kg | 6.84
2 | 纯混凝土C15 二级配 42.5R (商品) |  | m3 | 396.4
3 | 纯混凝土C20 二级配 42.5R (商品) |  | m3 | 412.7
4 | 纯混凝土C25 二级配 42.5R (商品) |  | m3 | 423.9
5 | 纯混凝土C30 二级配 42.5R (商品) |  | m3 | 441.9
6 | 钢筋 (综合) |  | t | 5200
7 | 汽油 (机械用) |  | kg | 8.5
8 | 砂 |  | m3 | 170
9 | 水泥 42.5R |  | t | 445
10 | 水泥 42.5R |  | kg | 0.45

## 其他材料预算价格汇总表
其他材料预算价格汇总表
工程名称： |  | 高州市2021年中央大中型水库移民后期扶持基金项目（大井镇长沙村委会新建自来水管网工程）
序号 | 名称及规格 |  | 单位 | 预算价格(元)
1 | 技工 (机械用) |  | 工日 | 90.9
2 | 技工 |  | 工日 | 90.9
3 | 普工 |  | 工日 | 65.1
4 | 人工费 |  | 元 | 1
5 | 型钢 |  | kg | 5
6 | 铁丝 |  | kg | 5.2
7 | 钢板 |  | kg | 5.45
8 | 耐油橡胶板 3～6 |  | kg | 7.71
9 | 石棉橡胶板 |  | kg | 16
10 | 橡胶止水圈 DN500 |  | 个 | 26
11 | 棉纱 |  | kg | 11.47
12 | 六角螺栓 M22×90～120 |  | 十套 | 18.67
13 | 镀锌螺栓 M10～16×70～140 |  | 套 | 2.2
14 | 铁砂布 0～2# |  | 张 | 0.94
15 | 低碳钢焊条 综合 |  | kg | 7
16 | 电焊条 |  | kg | 6
17 | 铁件 |  | kg | 5.2
18 | 预埋铁件 |  | kg | 5.2
19 | 石粉 |  | m3 | 92
20 | 灰砂砖 240×115×53 |  | 千块 | 360
21 | 松杂原木 |  | m3 | 920
22 | 板枋材 |  | m3 | 1250
23 | 厚漆 |  | kg | 10.26
24 | 清油 |  | kg | 13.07
25 | 黄油 |  | kg | 12
26 | 漂白粉 |  | kg | 5
27 | 氧气 |  | m3 | 6.5
其他材料预算价格汇总表
工程名称： |  | 高州市2021年中央大中型水库移民后期扶持基金项目（大井镇长沙村委会新建自来水管网工程）
序号 | 名称及规格 |  | 单位 | 预算价格(元)
28 | 乙炔气 |  | kg | 13.3
29 | 乙炔气 |  | m3 | 10
30 | 镀锌钢管 DN50 |  | m | 30
31 | PE管公称压力1.0Mpa DN110 |  | m | 70.35
32 | PE管公称压力1.0Mpa DN75 DN75 |  | m | 33.11
33 | PE管公称压力1.0Mpa DN90 |  | m | 47.59
34 | PE管公称压力1.0Mpa DN250 |  | m | 248.3
35 | DN300预制砼管 |  | m | 24.5
36 | PE三通管接头DN75 DN75 |  | 个 | 16.84
37 | PE异径直通管接头DN75 DN75 |  | 个 | 9.36
38 | 45°转弯管接头DN75 DN75 |  | 个 | 9.23
39 | PE三通管接头DN90 DN90 |  | 个 | 31.17
40 | PE异径直通管接头DN90 DN90 |  | 个 | 16.19
41 | 45°PE转弯管接头DN90 DN90 |  | 个 | 14.78
42 | 90°PE转弯管接头DN90 DN90 |  | 个 | 18.37
43 | PE三通管接头DN110 DN110 |  | 个 | 53.67
44 | PE异径直通管接头DN110 DN110 |  | 个 | 28.15
45 | 45°PE转弯管接头DN110 DN110 |  | 个 | 22.42
46 | 90°转弯管接头DN110 DN110 |  | 个 | 28.15
47 | PE三通管接头DN250 |  | 个 | 276.71
48 | 异径直通管接头（DN250) |  | 个 | 66.17
49 | 45°PE转弯管接头DN250 |  | 个 | 58.3
50 | 90°转弯管接头DN250 |  | 个 | 64.82
51 | 伸缩节（DN250) |  | 个 | 67.29
52 | 伸缩节（DN110) |  | 个 | 24
53 | 伸缩节（DN90) |  | 个 | 19
54 | 伸缩节（DN75) |  | 个 | 15
其他材料预算价格汇总表
工程名称： |  | 高州市2021年中央大中型水库移民后期扶持基金项目（大井镇长沙村委会新建自来水管网工程）
序号 | 名称及规格 |  | 单位 | 预算价格(元)
55 | 闸阀 DN90 |  | 个 | 186.2
56 | KP型快速排气阀DN50 |  | 个 | 186.2
57 | 闸阀 DN75 |  | 个 | 155.2
58 | 闸阀 DN110 |  | 个 | 253.45
59 | 闸阀 DN250 |  | 个 | 962.1
60 | 法兰截止阀 DN50 |  | 个 | 75
61 | 法兰蝶阀 DN250 |  | 个 | 2186.87
62 | 法兰止回阀 DN250 |  | 个 | 836.5
63 | 平焊法兰 DN50 |  | 片 | 20
64 | 伸缩接头 DN250 |  | 个 | 546.24
65 | 水表LXS-50 |  | 个 | 195.2
66 | 水 |  | m3 | 3.2
67 | 风 |  | m3 | 0.15
68 | 标准钢模板 |  | kg | 5.2
69 | 卡扣件 |  | kg | 5.4
70 | 零星材料费 |  | % | 1
71 | 其他材料费 |  | % | 1
72 | 维护费 |  | 元 | 1
73 | 电 (机械用) |  | kw.h | 0.77
74 | 水 (机械用) |  | m3 | 3.2
75 | 其他材料费 |  | 元 | 1
76 | 其他机械费 |  | % | 1

## 施工机械台班费汇总表
施工机械台班费汇总表
工程名称： |  | 高州市2021年中央大中型水库移民后期扶持基金项目（大井镇长沙村委会新建自来水管网工程）
序号 | 名称及规格 |  | 台班费(元) | 第一类费用 | 第二类费用 | 其 中
[6 empty] | 人工 | 风 | 水 | 电 | 柴油 | 汽油
[6 empty] | 90.9元/工日 | 0.15元/m3 | 3.2元/m3 | 0.77元/kw.h | 5.1元/kg | 5.1元/kg
1 | 电焊机 直流 20kW |  | 70.75 | 9.15 | 61.6 |  |  |  | 61.6
2 | 电焊机 交流 25～30kVA |  | 48.83 | 4.17 | 44.66 |  |  |  | 44.66
3 | 电焊条烘干箱 60cm×50cm×75cm |  | 26.41 | 17.55 | 8.86 |  |  |  | 8.86
4 | 对焊机 电阻型 150kVA |  | 364 | 26.39 | 337.61 | 90.9 |  |  | 246.71
5 | 风(砂)水枪 耗风量6m3/min |  | 177.71 | 3.73 | 173.98 |  | 121.5 | 52.48
6 | 钢筋切断机 功率20kW |  | 176.46 | 19.34 | 157.12 | 90.9 |  |  | 66.22
7 | 钢筋调直机 功率4～14kW |  | 147.7 | 29.08 | 118.62 | 90.9 |  |  | 27.72
8 | 钢筋弯曲机 直径6～40mm |  | 127.97 | 13.97 | 114 | 90.9 |  |  | 23.1
9 | 混凝土搅拌机 出料0.4m3 |  | 163.2 | 39.19 | 124.01 | 90.9 |  |  | 33.11
10 | 混凝土搅拌机 出料0.25m3 |  | 129.97 | 22.51 | 107.46 | 90.9 |  |  | 16.55
11 | 胶轮车 |  | 5.42 | 5.42
12 | 卷扬机 双筒慢速 起重量5t |  | 171.45 | 45.51 | 125.94 | 90.9 |  |  | 35.04
13 | 立式钻床 直径13mm |  | 104.73 | 6.13 | 98.6 | 90.9 |  |  | 7.7
14 | 木工园锯机 直径500mm |  | 25.44 | 6.96 | 18.48 |  |  |  | 18.48
施工机械台班费汇总表
工程名称： |  | 高州市2021年中央大中型水库移民后期扶持基金项目（大井镇长沙村委会新建自来水管网工程）
序号 | 名称及规格 |  | 台班费(元) | 第一类费用 | 第二类费用 | 其 中
[6 empty] | 人工 | 风 | 水 | 电 | 柴油 | 汽油
[6 empty] | 90.9元/工日 | 0.15元/m3 | 3.2元/m3 | 0.77元/kw.h | 5.1元/kg | 5.1元/kg
15 | 汽车起重机 起重量5t |  | 441.16 | 126.25 | 314.91 | 181.8 |  |  |  |  | 133.11
16 | 全自动热熔对接焊接机 |  | 293.92 | 156.05 | 137.87 | 90.9 |  |  | 46.97
17 | 试压泵 2.5Mpa |  | 103.17 | 6.49 | 96.68 | 90.9 |  |  | 5.78
18 | 塔式起重机 起重量10t |  | 666.22 | 343.13 | 323.1 | 181.8 |  |  | 141.3
19 | 挖掘机 液压 斗容1m3 |  | 964.44 | 402.69 | 561.75 | 181.8 |  |  |  | 379.95
20 | 蛙式夯实机 功率2.8kW |  | 198.9 | 7.47 | 191.43 | 181.8 |  |  | 9.63
21 | 压路机 内燃 重量8～10t |  | 388.64 | 92.09 | 296.55 | 181.8 |  |  |  | 114.75
22 | 压路机 内燃 重量12～15t |  | 514.99 | 167.44 | 347.55 | 181.8 |  |  |  | 165.75
23 | 载重汽车 载重量5t |  | 371.44 | 115.3 | 256.14 | 90.9 |  |  |  |  | 165.24
24 | 振动器 平板式 功率2.2KW |  | 11.35 | 7.42 | 3.93 |  |  |  | 3.93
25 | 振动器 插入式 功率1.1KW |  | 10.79 | 8.94 | 1.85 |  |  |  | 1.85
26 | 直流弧焊机 容量20(kV·A) |  | 83.49 | 27.7 | 55.79 |  |  |  | 55.79

## 主要工程量汇总表
主要工程量汇总表
工程名称： |  | 高州市2021年中央大中型水库移民后期扶持基金项目（大井镇长沙村委会新建自来水管网工程）
序号 | 项目 |  | 土石方明挖(m3) | 石方洞挖(m3) | 土石方填筑(m3) | 混凝土(m3) | 模板(m2) | 钢筋(t) | 帷幕灌浆(m) | 固结灌浆(m)
| 第一部分 建筑工程 |  | 6318.351 |  | 6203.027 | 66.03 | 57.685 | 2.229
| 一 大井镇片区工程 |  | 6318.351 |  | 6203.027 | 66.03 | 57.685 | 2.229
| 一）DN75 PE管(砼路) |  | 233.034 |  | 283.72
2 | 6%水泥石粉稳定层厚100 |  |  |  | 52.461
4 | 土方开挖(Ⅲ类土) |  | 233.034
5 | 土方回填 |  |  |  | 231.259
| 二）DN75 PE管(泥路) |  | 601.716 |  | 597.133
1 | 土方开挖(Ⅰ-Ⅱ类土) |  | 601.716
2 | 土方回填 |  |  |  | 597.133
| 三）DN90 PE管(砼路) |  | 27.025 |  | 30.776
2 | 6%水泥石粉稳定层厚100 |  |  |  | 3.942
4 | 土方开挖(Ⅲ类土) |  | 27.025
5 | 土方回填 |  |  |  | 26.834
| 四）DN90 PE管(泥路) |  | 505.751 |  | 500.537
1 | 土方开挖(Ⅰ-Ⅱ类土) |  | 505.751
2 | 土方回填 |  |  |  | 500.537
主要工程量汇总表
工程名称： |  | 高州市2021年中央大中型水库移民后期扶持基金项目（大井镇长沙村委会新建自来水管网工程）
序号 | 项目 |  | 土石方明挖(m3) | 石方洞挖(m3) | 土石方填筑(m3) | 混凝土(m3) | 模板(m2) | 钢筋(t) | 帷幕灌浆(m) | 固结灌浆(m)
| 五）DN110 PE管(砼路) |  | 27.697 |  | 31.39
2 | 6%水泥石粉稳定层厚100 |  |  |  | 3.978
4 | 土方开挖(Ⅲ类土) |  | 27.697
5 | 土方回填 |  |  |  | 27.412
| 六）DN110 PE管(泥路) |  | 662.649 |  | 652.372
1 | 土方开挖(Ⅰ-Ⅱ类土) |  | 662.649
2 | 土方回填 |  |  |  | 652.372
| 七）DN250 PE管(砼路) |  | 1459.856 |  | 1579.717
2 | 6%水泥石粉稳定层厚100 |  |  |  | 170.15
4 | 土方开挖(Ⅲ类土) |  | 1459.856
5 | 土方回填 |  |  |  | 1409.567
| 八）DN250 PE管(泥路) |  | 1855.125 |  | 1778.98
1 | 土方开挖(Ⅰ-Ⅱ类土) |  | 1855.125
2 | 土方回填 |  |  |  | 1778.98
| 九) 管件制安 |  |  |  |  | 3.234 | 10.32
5 | C20砼三通管支墩 |  |  |  |  | 0.268
主要工程量汇总表
工程名称： |  | 高州市2021年中央大中型水库移民后期扶持基金项目（大井镇长沙村委会新建自来水管网工程）
序号 | 项目 |  | 土石方明挖(m3) | 石方洞挖(m3) | 土石方填筑(m3) | 混凝土(m3) | 模板(m2) | 钢筋(t) | 帷幕灌浆(m) | 固结灌浆(m)
10 | C20砼I型、II型、直通管支墩 |  |  |  |  | 2.467
15 | 45°转弯管C20砼支墩 |  |  |  |  | 0.38
19 | 90°转弯管C20砼支墩 |  |  |  |  | 0.12
24 | 钢模板制安 | [5 empty] | 10.32
| 十）闸阀井工程（26座） |  | 856.223 |  | 676.985 | 50.355 | 38.022 | 1.886
1 | 土方开挖(Ⅲ类土) |  | 856.223
2 | 土方回填 |  |  |  | 676.985
3 | C15砼垫层厚100 |  |  |  |  | 11.249
4 | C25钢筋砼底板厚200 |  |  |  |  | 18.379
7 | C25钢筋砼井盖支座砼 |  |  |  |  | 5.192
9 | C25钢筋砼墩座 |  |  |  |  | 1.248
10 | C25砼集水坑基础 |  |  |  |  | 7.048
15 | 钢筋制安 | [6 empty] | 1.886
16 | 钢模板制安 | [5 empty] | 38.022
17 | C25钢筋砼井盖板 |  |  |  |  | 7.24
| 十一）排气阀井工程（1座） |  | 25.061 |  | 19.577 | 1.953 | 1.622 | 0.1
主要工程量汇总表
工程名称： |  | 高州市2021年中央大中型水库移民后期扶持基金项目（大井镇长沙村委会新建自来水管网工程）
序号 | 项目 |  | 土石方明挖(m3) | 石方洞挖(m3) | 土石方填筑(m3) | 混凝土(m3) | 模板(m2) | 钢筋(t) | 帷幕灌浆(m) | 固结灌浆(m)
1 | 土方开挖(Ⅲ类土) |  | 25.061
2 | 土方回填 |  |  |  | 19.577
3 | C15砼垫层厚100 |  |  |  |  | 0.433
4 | C25钢筋砼底板厚200 |  |  |  |  | 0.707
7 | C25钢筋砼井盖支座砼 |  |  |  |  | 0.2
10 | C25钢筋砼墩座 |  |  |  |  | 0.064
11 | C25砼集水坑基础 |  |  |  |  | 0.271
13 | 钢筋制安 | [6 empty] | 0.1
14 | 钢模板制安 | [5 empty] | 1.622
15 | C25钢筋砼井盖板 |  |  |  |  | 0.278
| 十二）排污闸阀井工程（1座） |  | 25.061 |  | 19.577 | 1.63 | 1.622 | 0.096
1 | 土方开挖(Ⅲ类土) |  | 25.061
2 | 土方回填 |  |  |  | 19.577
3 | C15砼垫层厚100 |  |  |  |  | 0.433
4 | C25钢筋砼底板厚200 |  |  |  |  | 0.707
7 | C25钢筋砼井盖支座砼 |  |  |  |  | 0.2
主要工程量汇总表
工程名称： |  | 高州市2021年中央大中型水库移民后期扶持基金项目（大井镇长沙村委会新建自来水管网工程）
序号 | 项目 |  | 土石方明挖(m3) | 石方洞挖(m3) | 土石方填筑(m3) | 混凝土(m3) | 模板(m2) | 钢筋(t) | 帷幕灌浆(m) | 固结灌浆(m)
9 | C25钢筋砼墩座 |  |  |  |  | 0.012
11 | 钢筋制安 | [6 empty] | 0.096
12 | 钢模板制安 | [5 empty] | 1.622
13 | C25钢筋砼井盖板 |  |  |  |  | 0.278
| 十三）排泥湿井工程（1座） |  | 19.576 |  | 16.132 | 0.882 | 4.476 | 0.048
1 | 土方开挖(Ⅲ类土) |  | 19.576
2 | 土方回填 |  |  |  | 16.132
3 | C15砼垫层厚100 |  |  |  |  | 0.282
4 | C25钢筋砼底板厚200 |  |  |  |  | 0.438
9 | C25钢筋砼井盖支座砼 |  |  |  |  | 0.161
10 | 钢筋制安 | [6 empty] | 0.048
11 | 钢模板制安 | [5 empty] | 4.476
| 十四）水表井工程（1座） |  | 19.576 |  | 16.132 | 7.977 | 1.622 | 0.1
1 | 土方开挖(Ⅲ类土) |  | 19.576
2 | 土方回填 |  |  |  | 16.132
3 | C15砼垫层厚100 |  |  |  |  | 0.722
主要工程量汇总表
工程名称： |  | 高州市2021年中央大中型水库移民后期扶持基金项目（大井镇长沙村委会新建自来水管网工程）
序号 | 项目 |  | 土石方明挖(m3) | 石方洞挖(m3) | 土石方填筑(m3) | 混凝土(m3) | 模板(m2) | 钢筋(t) | 帷幕灌浆(m) | 固结灌浆(m)
4 | C25钢筋砼底板厚200 |  |  |  |  | 1.53
5 | C25钢筋砼井壁厚200 |  |  |  |  | 4.56
6 | C25钢筋砼井盖板厚150 |  |  |  |  | 0.765
7 | C25钢筋砼井盖支座砼 |  |  |  |  | 0.025
10 | C25钢筋砼墩座 |  |  |  |  | 0.104
11 | C25砼集水坑基础 |  |  |  |  | 0.271
13 | 钢筋制安 | [6 empty] | 0.1
14 | 钢模板制安 | [5 empty] | 1.622
| 合 计 |  | 6318.351 |  | 6203.027 | 66.03 | 57.685 | 2.229

## 人工数量及主要材料量汇总表
人工数量及主要材料量汇总表
工程名称： |  | 高州市2021年中央大中型水库移民后期扶持基金项目（大井镇长沙村委会新建自来水管网工程）
序号 | 项目 |  | 技工 (工日) | 普工 (工日) | 水泥(t) | 钢筋(t) | 块石(m3) | 碎石(m3) | 砂(m3) | 电(kw.h) | 柴油(t) | 汽油(t)
1 | 原公路砼拆除 |  | 10.524 | 1.154 | [6 empty] | 0.391
2 | 6%水泥石粉稳定层厚100 |  | 1.82 | 6.054 | 6.421 |  |  |  |  | 11.054 | 0.014
3 | C30砼路面修复厚200 |  | 37.037 | 55.609 | [5 empty] | 56.453 |  | 0.002
4 | 土方开挖(Ⅲ类土) |  | 1.352 | 5.057 | [6 empty] | 0.05
5 | 土方回填 |  | 13.39 | 22.825 | [5 empty] | 83.253
6 | PE管DN75 |  | 17.648 | 7.437 | [5 empty] | 242.607
7 | DN75管道试压 |  | 3.377 | 2.332 | [5 empty] | 36.441
8 | DN75管道消毒冲洗 |  | 1.889 | 1.528
9 | 土方开挖(Ⅰ-Ⅱ类土) |  | 3.009 | 12.817 | [6 empty] | 0.112
10 | 土方回填 |  | 34.574 | 58.937 | [5 empty] | 214.968
11 | PE管DN75 |  | 45.568 | 19.203 | [5 empty] | 626.433
12 | DN75管道试压 |  | 8.719 | 6.02 | [5 empty] | 94.095
13 | DN75管道消毒冲洗 |  | 4.879 | 3.944
14 | 原公路砼拆除 |  | 0.791 | 0.087 | [6 empty] | 0.029
15 | 6%水泥石粉稳定层厚100 |  | 0.137 | 0.455 | 0.483 |  |  |  |  | 0.831 | 0.001
16 | C30砼路面修复厚200 |  | 2.783 | 4.179 | [5 empty] | 4.242
人工数量及主要材料量汇总表
工程名称： |  | 高州市2021年中央大中型水库移民后期扶持基金项目（大井镇长沙村委会新建自来水管网工程）
序号 | 项目 |  | 技工 (工日) | 普工 (工日) | 水泥(t) | 钢筋(t) | 块石(m3) | 碎石(m3) | 砂(m3) | 电(kw.h) | 柴油(t) | 汽油(t)
17 | 土方开挖(Ⅲ类土) |  | 0.157 | 0.586 | [6 empty] | 0.006
18 | 土方回填 |  | 1.554 | 2.649 | [5 empty] | 9.66
19 | PE管DN90 |  | 1.518 | 0.651 | [5 empty] | 19.935
20 | DN90管道试压 |  | 0.252 | 0.174 | [5 empty] | 2.72
21 | DN90管道消毒冲洗 |  | 0.141 | 0.114
22 | 土方开挖(Ⅰ-Ⅱ类土) |  | 2.529 | 10.773 | [6 empty] | 0.094
23 | 土方回填 |  | 28.981 | 49.403 | [5 empty] | 180.193
24 | PE管DN90 |  | 41.492 | 17.794 | [5 empty] | 544.89
25 | DN90管道试压 |  | 6.888 | 4.756 | [5 empty] | 74.333
26 | DN90管道消毒冲洗 |  | 3.854 | 3.116
27 | 原公路砼拆除 |  | 0.798 | 0.088 | [6 empty] | 0.03
28 | 6%水泥石粉稳定层厚100 |  | 0.138 | 0.459 | 0.487 |  |  |  |  | 0.838 | 0.001
29 | C30砼路面修复厚200 |  | 2.808 | 4.217 | [5 empty] | 4.281
30 | 土方开挖(Ⅲ类土) |  | 0.161 | 0.601 | [6 empty] | 0.006
31 | 土方回填 |  | 1.587 | 2.706 | [5 empty] | 9.868
32 | PE管DN110 |  | 1.752 | 0.759 | [5 empty] | 21.582
人工数量及主要材料量汇总表
工程名称： |  | 高州市2021年中央大中型水库移民后期扶持基金项目（大井镇长沙村委会新建自来水管网工程）
序号 | 项目 |  | 技工 (工日) | 普工 (工日) | 水泥(t) | 钢筋(t) | 块石(m3) | 碎石(m3) | 砂(m3) | 电(kw.h) | 柴油(t) | 汽油(t)
33 | DN110管道试压 |  | 0.399 | 0.267 | [5 empty] | 2.974
34 | DN110管道消毒冲洗 |  | 0.189 | 0.153
35 | 土方开挖(Ⅰ-Ⅱ类土) |  | 3.313 | 14.114 | [6 empty] | 0.123
36 | 土方回填 |  | 37.772 | 64.389 | [5 empty] | 234.854
37 | PE管DN110 |  | 63.189 | 27.375 | [5 empty] | 778.391
38 | DN110管道试压 |  | 9.089 | 6.276 | [5 empty] | 98.083
39 | 原公路砼拆除 |  | 34.132 | 3.743 | [6 empty] | 1.268
40 | 6%水泥石粉稳定层厚100 |  | 5.904 | 19.635 | 20.826 |  |  |  |  | 35.851 | 0.045
41 | C30砼路面修复厚200 |  | 120.126 | 180.359 | [5 empty] | 183.098 |  | 0.006
42 | 土方开挖(Ⅲ类土) |  | 8.467 | 31.679 | [6 empty] | 0.315
43 | 土方回填 |  | 81.614 | 139.124 | [5 empty] | 507.444
44 | PE管DN250 |  | 221.195 | 108.035 | [5 empty] | 1299.7
45 | DN250管道试压 |  | 15.785 | 10.865 | [5 empty] | 102.654
46 | DN250管道消毒冲洗 |  | 7.585 | 6.253
47 | 土方开挖(Ⅰ-Ⅱ类土) |  | 9.276 | 39.514 | [6 empty] | 0.346
48 | 土方回填 |  | 103.003 | 175.585 | [5 empty] | 640.433
人工数量及主要材料量汇总表
工程名称： |  | 高州市2021年中央大中型水库移民后期扶持基金项目（大井镇长沙村委会新建自来水管网工程）
序号 | 项目 |  | 技工 (工日) | 普工 (工日) | 水泥(t) | 钢筋(t) | 块石(m3) | 碎石(m3) | 砂(m3) | 电(kw.h) | 柴油(t) | 汽油(t)
49 | PE管DN250 |  | 523.315 | 255.595 | [5 empty] | 3074.9
50 | DN250管道试压 |  | 37.345 | 25.705 | [5 empty] | 242.864
51 | DN250管道消毒冲洗 |  | 17.945 | 14.793
52 | 三通管接头（DN75) |  | 0.6 | 0.155 | [5 empty] | 19.215
53 | 三通管接头（DN90) |  | 0.408 | 0.108 | [5 empty] | 12.627
54 | 三通管接头（DN110) |  | 0.604 | 0.164 | [5 empty] | 18.3
55 | 三通管接头（DN250) |  | 5.194 | 1.806 | [5 empty] | 112.728
56 | C20砼三通管支墩 |  | 0.258 | 0.11 | [5 empty] | 0.048
57 | 异径直通管接头（DN75) |  | 5.4 | 1.395 | [5 empty] | 172.935
58 | 异径直通管接头（DN90) |  | 0.272 | 0.072 | [5 empty] | 8.418
59 | 异径直通管接头（DN110) |  | 0.755 | 0.205 | [5 empty] | 22.875
60 | 异径直通管接头（DN250) |  | 1.113 | 0.387 | [5 empty] | 24.156
61 | C20砼I型、II型、直通管支墩 |  | 2.375 | 1.018 | [5 empty] | 0.444
62 | 45°转弯管接头（DN75) |  | 0.6 | 0.155 | [5 empty] | 19.215
63 | 45°转弯管接头（DN90) |  | 0.272 | 0.072 | [5 empty] | 8.418
64 | 45°转弯管接头（DN110) |  | 0.453 | 0.123 | [5 empty] | 13.725
人工数量及主要材料量汇总表
工程名称： |  | 高州市2021年中央大中型水库移民后期扶持基金项目（大井镇长沙村委会新建自来水管网工程）
序号 | 项目 |  | 技工 (工日) | 普工 (工日) | 水泥(t) | 钢筋(t) | 块石(m3) | 碎石(m3) | 砂(m3) | 电(kw.h) | 柴油(t) | 汽油(t)
65 | 45°转弯管接头（DN250) |  | 2.597 | 0.903 | [5 empty] | 56.364
66 | 45°转弯管C20砼支墩 |  | 0.366 | 0.157 | [5 empty] | 0.068
67 | 90°转弯管接头（DN90) |  | 0.136 | 0.036 | [5 empty] | 4.209
68 | 90°转弯管接头（DN110) |  | 0.302 | 0.082 | [5 empty] | 9.15
69 | 90°转弯管接头（DN250) |  | 1.113 | 0.387 | [5 empty] | 24.156
70 | 90°转弯管C20砼支墩 |  | 0.116 | 0.05 | [5 empty] | 0.022
71 | 伸缩节（DN75)
72 | 伸缩节（DN90)
73 | 伸缩节（DN110)
74 | 伸缩节（DN250)
75 | 钢模板制安 |  | 2.477 | 0.594 | [5 empty] | 2.782 |  | 0.003
76 | 土方开挖(Ⅲ类土) |  | 2.911 | 3.511 | [6 empty] | 0.108
77 | 土方回填 |  | 39.197 | 66.818 | [5 empty] | 243.715
78 | C15砼垫层厚100 |  | 4.704 | 3.136 | [5 empty] | 3.775
79 | C25钢筋砼底板厚200 |  | 7.26 | 4.84 | [5 empty] | 5.212
80 | M10砖砌井壁 |  | 54.586 | 62.16 | 3.412 |  |  |  | 13.76 | 26.021
人工数量及主要材料量汇总表
工程名称： |  | 高州市2021年中央大中型水库移民后期扶持基金项目（大井镇长沙村委会新建自来水管网工程）
序号 | 项目 |  | 技工 (工日) | 普工 (工日) | 水泥(t) | 钢筋(t) | 块石(m3) | 碎石(m3) | 砂(m3) | 电(kw.h) | 柴油(t) | 汽油(t)
81 | M10砖砌井筒 |  | 7.235 | 8.239 | 0.452 |  |  |  | 1.824 | 3.449
82 | C25钢筋砼井盖支座砼 |  | 5 | 2.143 | [5 empty] | 0.935
83 | 集水坑DN300预制砼管 |  | 3.069 | 1.126 | [5 empty] | 4.732 |  | 0.005
84 | C25钢筋砼墩座 |  | 1.202 | 0.515 | [5 empty] | 0.225
85 | C25砼集水坑基础 |  | 2.492 | 1.661 | [5 empty] | 0.822
86 | 闸阀DN75 |  | 2.32 | 0.97 | [7 empty] | 0.002
87 | 闸阀DN90 |  | 1.392 | 0.582 | [7 empty] | 0.001
88 | 闸阀DN110 |  | 2.76 | 1.168 | [7 empty] | 0.001
89 | 闸阀DN250 |  | 21.84 | 9.296 | [7 empty] | 0.005
90 | 钢筋制安 |  | 17.141 | 6.147 |  | 1.923 |  |  |  | 127.9 |  | 0.002
91 | 钢模板制安 |  | 9.125 | 2.19 | [5 empty] | 10.251 |  | 0.012
92 | C25钢筋砼井盖板 |  | 3.131 | 2.087 | [5 empty] | 2.47
93 | 内外层1:2水泥防水砂浆抹面厚20 |  | 10.192 | 11.712 | 2.093 |  |  |  | 4.841 | 5.028
94 | 800*800方形钢纤检查井盖座
95 | 防水套管
96 | 土方开挖(Ⅲ类土) |  | 0.085 | 0.103 | [6 empty] | 0.003
人工数量及主要材料量汇总表
工程名称： |  | 高州市2021年中央大中型水库移民后期扶持基金项目（大井镇长沙村委会新建自来水管网工程）
序号 | 项目 |  | 技工 (工日) | 普工 (工日) | 水泥(t) | 钢筋(t) | 块石(m3) | 碎石(m3) | 砂(m3) | 电(kw.h) | 柴油(t) | 汽油(t)
97 | 土方回填 |  | 1.134 | 1.932 | [5 empty] | 7.048
98 | C15砼垫层厚100 |  | 0.181 | 0.121 | [5 empty] | 0.145
99 | C25钢筋砼底板厚200 |  | 0.279 | 0.186 | [5 empty] | 0.2
100 | M10砖砌井壁 |  | 1.541 | 1.755 | 0.096 |  |  |  | 0.389 | 0.735
101 | M10砖砌井筒 |  | 0.278 | 0.317 | 0.017 |  |  |  | 0.07 | 0.133
102 | C25钢筋砼井盖支座砼 |  | 0.192 | 0.082 | [5 empty] | 0.036
103 | 集水坑DN300预制砼管 |  | 0.118 | 0.043 | [5 empty] | 0.182
104 | 防水套管
105 | C25钢筋砼墩座 |  | 0.062 | 0.026 | [5 empty] | 0.012
106 | C25砼集水坑基础 |  | 0.096 | 0.064 | [5 empty] | 0.032
107 | KP型快速排气阀DN50 |  | 0.464 | 0.194
108 | 钢筋制安 |  | 0.908 | 0.326 |  | 0.102 |  |  |  | 6.777
109 | 钢模板制安 |  | 0.389 | 0.093 | [5 empty] | 0.437 |  | 0.001
110 | C25钢筋砼井盖板 |  | 0.12 | 0.08 | [5 empty] | 0.095
111 | 内外层1:2水泥防水砂浆抹面厚20 |  | 0.427 | 0.49 | 0.088 |  |  |  | 0.203 | 0.211
112 | 800*800方形钢纤检查井盖座
人工数量及主要材料量汇总表
工程名称： |  | 高州市2021年中央大中型水库移民后期扶持基金项目（大井镇长沙村委会新建自来水管网工程）
序号 | 项目 |  | 技工 (工日) | 普工 (工日) | 水泥(t) | 钢筋(t) | 块石(m3) | 碎石(m3) | 砂(m3) | 电(kw.h) | 柴油(t) | 汽油(t)
113 | 土方开挖(Ⅲ类土) |  | 0.085 | 0.103 | [6 empty] | 0.003
114 | 土方回填 |  | 1.134 | 1.932 | [5 empty] | 7.048
115 | C15砼垫层厚100 |  | 0.181 | 0.121 | [5 empty] | 0.145
116 | C25钢筋砼底板厚200 |  | 0.279 | 0.186 | [5 empty] | 0.2
117 | M10砖砌井壁 |  | 1.541 | 1.755 | 0.096 |  |  |  | 0.389 | 0.735
118 | M10砖砌井筒 |  | 0.278 | 0.317 | 0.017 |  |  |  | 0.07 | 0.133
119 | C25钢筋砼井盖支座砼 |  | 0.192 | 0.082 | [5 empty] | 0.036
120 | 防水套管
121 | C25钢筋砼墩座 |  | 0.012 | 0.005 | [5 empty] | 0.002
122 | 闸阀DN75 |  | 0.464 | 0.194
123 | 钢筋制安 |  | 0.87 | 0.312 |  | 0.098 |  |  |  | 6.495
124 | 钢模板制安 |  | 0.389 | 0.093 | [5 empty] | 0.437 |  | 0.001
125 | C25钢筋砼井盖板 |  | 0.12 | 0.08 | [5 empty] | 0.095
126 | 内外层1:2水泥防水砂浆抹面厚20 |  | 0.427 | 0.49 | 0.088 |  |  |  | 0.203 | 0.211
127 | 800*800方形钢纤检查井盖座
128 | 土方开挖(Ⅲ类土) |  | 0.067 | 0.08 | [6 empty] | 0.002
人工数量及主要材料量汇总表
工程名称： |  | 高州市2021年中央大中型水库移民后期扶持基金项目（大井镇长沙村委会新建自来水管网工程）
序号 | 项目 |  | 技工 (工日) | 普工 (工日) | 水泥(t) | 钢筋(t) | 块石(m3) | 碎石(m3) | 砂(m3) | 电(kw.h) | 柴油(t) | 汽油(t)
129 | 土方回填 |  | 0.934 | 1.592 | [5 empty] | 5.807
130 | C15砼垫层厚100 |  | 0.118 | 0.079 | [5 empty] | 0.095
131 | C25钢筋砼底板厚200 |  | 0.173 | 0.115 | [5 empty] | 0.124
132 | PE排污管DN75 |  | 0.439 | 0.185 | [5 empty] | 6.035
133 | 闸阀DN75 |  | 0.464 | 0.194
134 | 防水套管
135 | M10砖砌井壁 |  | 1.531 | 1.743 | 0.096 |  |  |  | 0.386 | 0.73
136 | C25钢筋砼井盖支座砼 |  | 0.155 | 0.067 | [5 empty] | 0.029
137 | 钢筋制安 |  | 0.436 | 0.156 |  | 0.049 |  |  |  | 3.25
138 | 钢模板制安 |  | 1.074 | 0.258 | [5 empty] | 1.207 |  | 0.001
139 | 内外层1:2水泥防水砂浆抹面厚20 |  | 0.201 | 0.231 | 0.041 |  |  |  | 0.095 | 0.099
140 | 600*600方形钢纤检查井盖座
141 | 土方开挖(Ⅲ类土) |  | 0.067 | 0.08 | [6 empty] | 0.002
142 | 土方回填 |  | 0.934 | 1.592 | [5 empty] | 5.807
143 | C15砼垫层厚100 |  | 0.302 | 0.201 | [5 empty] | 0.242
144 | C25钢筋砼底板厚200 |  | 0.604 | 0.403 | [5 empty] | 0.434
人工数量及主要材料量汇总表
工程名称： |  | 高州市2021年中央大中型水库移民后期扶持基金项目（大井镇长沙村委会新建自来水管网工程）
序号 | 项目 |  | 技工 (工日) | 普工 (工日) | 水泥(t) | 钢筋(t) | 块石(m3) | 碎石(m3) | 砂(m3) | 电(kw.h) | 柴油(t) | 汽油(t)
145 | C25钢筋砼井壁厚200 |  | 2.087 | 2.071 | [5 empty] | 0.903
146 | C25钢筋砼井盖板厚150 |  | 0.331 | 0.22 | [5 empty] | 0.261
147 | C25钢筋砼井盖支座砼 |  | 0.024 | 0.01 | [5 empty] | 0.005
148 | 集水坑DN300预制砼管 |  | 0.118 | 0.043 | [5 empty] | 0.182
149 | 防水套管
150 | C25钢筋砼墩座 |  | 0.1 | 0.043 | [5 empty] | 0.019
151 | C25砼集水坑基础 |  | 0.096 | 0.064 | [5 empty] | 0.032
152 | 水表及阀门配件 | [8 empty] | 204.337
153 | 钢筋制安 |  | 0.908 | 0.326 |  | 0.102 |  |  |  | 6.777
154 | 钢模板制安 |  | 0.389 | 0.093 | [5 empty] | 0.437 |  | 0.001
155 | 水质检测
156 | 施工仓库、工棚
合计 |  |  | 1826.517 | 1647.554 | 34.713 | 2.274 |  |  | 22.229 | 10672.702 | 2.951 | 0.042