## 工程费用汇总表
工程费用预算汇总表
工程名称： | 高州市2021年中央大中型水库移民后期扶持基金项目（云潭镇榕木塘村委会基础设施工程） | 单位：元
序号 | 项目名称 | 金额(元)
1 | 建筑工程费 | 1382571.09
2 | 机电设备及安装工程费
3 | 金属结构及安装工程费 | 83477.88
4 | 施工临时工程费 | 60718.42
5 | 独立费
6 | 一至五部分投资合计 | 1526767.39
7 | 基本预备费
8 | 静态投资 | 1526767.39
9 | 价差预备费
10 | 总投资 | 1526767.39
总投资:壹佰伍拾贰万陆仟柒佰陆拾柒元叁角玖分

## 建筑工程费用表(格式一)
建筑工程预算表
工程名称： |  | 高州市2021年中央大中型水库移民后期扶持基金项目（云潭镇榕木塘村委会基础设施工程）
序号 | 工程或费用名称 |  | 单位 | 数量 | 单价(元) | 合计(元) | 采用定额
| 第一部分 建筑工程 |  |  |  |  | 1382571.09
| 一、坝体重建工程 |  |  |  |  | 710824.4
| 一)（L=51.6m） |  |  |  |  | 710824.4
1 | 机械拆除原浆砌石消力池(弃0.5km） |  | m3 | 775.28 | 38.14 | 29569.18 | [Y02359];[Y03218]
2 | 土方开挖（用于回填） |  | m3 | 1128 | 7.95 | 8967.6 | [Y01162];[Y01130];[Y01161];[Y01130]
3 | 土方开挖（外运 0.5km） |  | m3 | 236 | 10.29 | 2428.44 | [Y01176]
4 | 土方开挖（利用开挖） |  | m3实方 | 956 | 16.71 | 15974.76 | [Y03142]
5 | C30砼加固坝体 |  | m3 | 598.82 | 603.66 | 361483.68 | [Y04114];[Y04251];[Y04266];[Y04114];[Y04251];[Y04265];[Y04115];[Y04252];[Y04265]
6 | 鹅卵石面饰 |  | ㎡ | 374.1 | 130.24 | 48722.78 | A1-17-19
7 | C30砼挡墙 |  | m3 | 344.65 | 573.92 | 197801.53 | [Y04075];[Y04251];[Y04266];[Y04075];[Y04251];[Y04265]
8 | Φ50PVC排水管 |  | m | 51 | 12.08 | 616.08 | [Y10025]
9 | 土工布包裹碎石反滤体 |  | m3 | 0.19 | 252.62 | 48 | [Y10012];[Y03006]
10 | 普通标准钢模板 |  | ㎡ | 780.6 | 57.92 | 45212.35 | [Y05001]
| 二、新建消力池工程 |  |  |  |  | 350727.5
| 一)（L=51.6m） |  |  |  |  | 350727.5
1 | 土方开挖（用于回填） |  | m3 | 108 | 8.37 | 903.96 | [Y01162];[Y01130];[Y01161];[Y01130]
2 | 土方开挖（弃渣） |  | m3 | 120 | 15.02 | 1802.4 | [Y01178]
3 | 土方开挖（利用开挖） |  | m3实方 | 91 | 16.71 | 1520.61 | [Y03142]
建筑工程预算表
工程名称： |  | 高州市2021年中央大中型水库移民后期扶持基金项目（云潭镇榕木塘村委会基础设施工程）
序号 | 工程或费用名称 |  | 单位 | 数量 | 单价(元) | 合计(元) | 采用定额
4 | C30砼底板厚400mm |  | m3 | 200.72 | 567.24 | 113856.41 | [Y04022];[Y04251];[Y04266];[Y04022];[Y04251];[Y04265]
5 | 碎石垫层厚150mm |  | m3 | 30.96 | 234.88 | 7271.88 | [Y03002]
6 | 中粗砂层厚150mm |  | m3 | 32 | 162.38 | 5196.16 | [Y03001]
7 | 土工布 |  | ㎡ | 258 | 10.63 | 2742.54 | [Y10010]
8 | M7.5浆砌石海漫段 |  | m3 | 417.44 | 431.84 | 180267.29 | [Y03065]
9 | 抛填块石 |  | m3 | 175.96 | 177.25 | 31188.91 | [Y03016]
10 | 普通标准钢模板 |  | ㎡ | 103.2 | 57.92 | 5977.34 | [Y05001]
| 三、人行桥工程 |  |  |  |  | 237290.03
| 一)（L=52.8m） |  |  |  |  | 237290.03
1 | C30砼台阶 |  | m3 | 5.7 | 670.65 | 3822.71 | [Y04122];[Y04251];[Y04266];[Y04122];[Y04251];[Y04265]
2 | C15砼垫层厚100mm |  | m3 | 0.98 | 562.14 | 550.9 | [Y04111];[Y04251];[Y04266];[Y04111];[Y04251];[Y04265]
3 | C30砼踏板厚200mm |  | m3 | 1.5 | 574.24 | 861.36 | [Y04018];[Y04251];[Y04266];[Y04018];[Y04251];[Y04265]
4 | C30钢筋砼桥墩 |  | m3 | 12.75 | 559.83 | 7137.83 | [Y04069];[Y04251];[Y04266];[Y04069];[Y04251];[Y04265]
5 | C30钢筋砼梁板桥 |  | m3 | 42.67 | 604.22 | 25782.07 | [Y04101];[Y04251];[Y04266];[Y04101];[Y04251];[Y04265]
6 | 仿木栏杆 |  | m | 122.8 | 350 | 42980
7 | 安装支座 四氟板式橡胶支座 |  | 100cm3 | 1344 | 29.26 | 39325.44 | D3-5-6
8 | 沥青麻絮填充 |  | ㎡ | 3.36 | 57.61 | 193.57 | D3-5-32
建筑工程预算表
工程名称： |  | 高州市2021年中央大中型水库移民后期扶持基金项目（云潭镇榕木塘村委会基础设施工程）
序号 | 工程或费用名称 |  | 单位 | 数量 | 单价(元) | 合计(元) | 采用定额
9 | C30钢筋砼台帽 |  | m3 | 3.2 | 559.83 | 1791.46 | [Y04069];[Y04251];[Y04266];[Y04069];[Y04251];[Y04265]
10 | C30砼翼墙（台帽加高段） |  | m3 | 4.95 | 573.92 | 2840.9 | [Y04075];[Y04251];[Y04266];[Y04075];[Y04251];[Y04265]
11 | 橡胶带止水 |  | m | 51.6 | 178.96 | 9234.34 | [Y04364]
12 | 普通标准钢模板 |  | ㎡ | 103 | 57.92 | 5965.76 | [Y05001]
13 | 钢筋制安 |  | t | 11.957 | 6667.98 | 79729.04 | [Y04234]
14 | 脚手架 |  | ㎡ | 686.28 | 24.88 | 17074.65 | [Y10068];[Y10058]
| 四、冲沙口工程 |  |  |  |  | 51071.04
| 一)冲沙口工程 |  |  |  |  | 51071.04
1 | 人工拆除原浆砌石坝体（外运0.5km） |  | m3 | 25.76 | 99.74 | 2569.3 | [Y02356];[Y03182]
2 | C30砼回填坝体（含基础） |  | m3 | 38.67 | 554.44 | 21440.19 | [Y04106];[Y04251];[Y04266];[Y04106];[Y04251];[Y04265]
3 | C30钢筋砼箱涵 |  | m3 | 9.98 | 606.42 | 6052.07 | [Y04081];[Y04251];[Y04266];[Y04081];[Y04251];[Y04265]
4 | C30钢筋砼排架 |  | m3 | 0.84 | 611.36 | 513.54 | [Y04096];[Y04251];[Y04266];[Y04096];[Y04251];[Y04265]
5 | C30砼工作桥 |  | m3 | 0.25 | 604.22 | 151.06 | [Y04101];[Y04251];[Y04266];[Y04101];[Y04251];[Y04265]
6 | 钢筋制安 |  | t | 2.043 | 6667.98 | 13622.68 | [Y04234]
7 | 普通标准钢模板 |  | ㎡ | 116.06 | 57.92 | 6722.2 | [Y05001]
| 五、节制闸工程 |  |  |  |  | 32658.12
建筑工程预算表
工程名称： |  | 高州市2021年中央大中型水库移民后期扶持基金项目（云潭镇榕木塘村委会基础设施工程）
序号 | 工程或费用名称 |  | 单位 | 数量 | 单价(元) | 合计(元) | 采用定额
| 一)节制闸工程 |  |  |  |  | 32658.12
1 | 机械拆除原浆砌石翼墙(弃0.5km） |  | m3 | 12.72 | 38.14 | 485.14 | [Y02359];[Y03218]
2 | 土方开挖（用于回填） |  | m3 | 60.75 | 8.37 | 508.48 | [Y01162];[Y01130];[Y01161];[Y01130]
3 | 土方开挖（利用开挖） |  | m3实方 | 35.09 | 16.71 | 586.35 | [Y03142]
4 | C30砼挡墙 |  | m3 | 23.21 | 573.92 | 13320.68 | [Y04075];[Y04251];[Y04266];[Y04075];[Y04251];[Y04265]
5 | C30砼底板厚200mm |  | m3 | 1.82 | 576.31 | 1048.88 | [Y04021];[Y04251];[Y04266];[Y04021];[Y04251];[Y04265]
6 | C30钢筋砼排架 |  | m3 | 0.55 | 611.36 | 336.25 | [Y04096];[Y04251];[Y04266];[Y04096];[Y04251];[Y04265]
7 | DN400镀锌钢管栏杆 |  | m | 12.8 | 250 | 3200
8 | 钢筋制安（含爬梯） |  | t | 1.8 | 6667.98 | 12002.36 | [Y04234]
9 | 普通标准钢模板 |  | ㎡ | 20.2 | 57.92 | 1169.98 | [Y05001]
| 合 计 |  | 元 |  |  | 1382571.09

## 设备及安装工程费用表(格式一)
设备及安装工程预算表
工程名称： |  | 高州市2021年中央大中型水库移民后期扶持基金项目（云潭镇榕木塘村委会基础设施工程）
序号 | 工程或费用名称 |  | 单位 | 数量 | 单价(元) |  | 合计(元) |  | 采用定额
[5 empty] | 设备费 | 安装费 | 设备费 | 安装费
| 第三部分 金属结构设备及安装工程 | [5 empty] | 50300 | 33177.88
| 一 冲沙口工程 | [5 empty] | 30300 | 16588.94
| 一)闸门设备及安装工程 | [5 empty] | 24800 | 7034.76
1 | PGZ铸铁闸门(宽2.0m*高1.7m) |  | 套 | 1 | 24800 | 7034.76 | 24800 | 7034.76 | [Y11049]
| 二)启闭设备及安装工程 | [5 empty] | 5500 | 9554.18
1 | QL-5-SD启闭机 |  | 台 | 1 | 5500 | 9554.18 | 5500 | 9554.18 | [Y10051]
| 二 节制闸工程 | [5 empty] | 20000 | 16588.94
| 一)闸门设备及安装工程 | [5 empty] | 14500 | 7034.76
1 | PGZ铸铁闸门(宽1.0m*高2m) |  | 套 | 1 | 14500 | 7034.76 | 14500 | 7034.76 | [Y11049]
| 二)启闭设备及安装工程 | [5 empty] | 5500 | 9554.18
1 | QL-5-SD启闭机 |  |  | 1 | 5500 | 9554.18 | 5500 | 9554.18 | [Y10051]
| 合 计 | [5 empty] | 50300 | 33177.88

## 临时工程费用表(格式一)
临时工程预算表
工程名称： |  | 高州市2021年中央大中型水库移民后期扶持基金项目（云潭镇榕木塘村委会基础设施工程）
序号 | 工程或费用名称 |  | 单位 | 数量 | 单价(元) | 合计(元) | 采用定额
| 第四部分 施工临时工程 |  |  |  |  | 60718.42
| 一 导流工程 |  |  |  |  | 31631.85
| 一)土石围堰工程 |  |  |  |  | 24634.12
1 | 袋装土石围堰 |  | m3 | 108 | 109.47 | 11822.76 | [Y10033]
2 | 袋装土石围堰 拆除 |  | m3 | 108 | 14.92 | 1611.36 | [Y10036]
3 | 离心水泵 单级 功率11～17kW |  | 台班 | 50 | 224 | 11200 | 99147019
| 二)导流明渠工程 |  |  |  |  | 6997.73
1 | 导流沟土方开挖 |  | m3 | 472.5 | 6.23 | 2943.68 | [Y01162];[Y01161]
2 | 导流沟土方回填 |  | m3实方 | 472.5 | 8.58 | 4054.05 | [Y03146]
二 施工房屋建筑工程
一)施工仓库
1 | 施工仓库 |  | m2 |  | 100
二)施工工棚
1 | 施工工棚 |  | m2 |  | 120
| 十 安全生产措施费 |  | 元 | 1447380.82 | 0.012 | 17368.57
| 十一 其他临时工程费 |  | 元 | 1464749.39 | 0.008 | 11718
| 合 计 |  | 元 |  |  | 60718.42

## 预备费用表
预备费预算表
工程名称： |  | 高州市2021年中央大中型水库移民后期扶持基金项目（云潭镇榕木塘村委会基础设施工程）
序号 | 费用名称 |  | 计算基数 | 费率(%) | 合价(元)
1.1 | 基本预备费 |  | 1526767.39
1.2 | 价差预备费
合 计

## 主要材料预算价格汇总表
主要材料预算价格汇总表
工程名称： |  | 高州市2021年中央大中型水库移民后期扶持基金项目（云潭镇榕木塘村委会基础设施工程）
序号 | 名称及规格 |  | 单位 | 预算价格(元) | 其 中
[5 empty] | 原价 | 运杂费 | 运输保险费 | 采购及保管费
1 | 水泥 42.5R |  | kg | 0.43 | 0.47
2 | 水泥 |  | kg | 0.43
3 | 毛石 |  | m3 | 130 | 118
4 | 块石 |  | m3 | 130 | 118
5 | 碎石 |  | m3 | 150 | 135
6 | 机制砂 |  | m3 | 170 | 165
7 | 钢筋 (综合) |  | t | 4070 | 4070
8 | 柴油 (机械用) |  | kg | 7.01
9 | 柴油 |  | kg | 7.01
10 | 汽油 (机械用) |  | kg | 8.69
11 | 汽油 92# |  | kg | 8.69
12 | 回填砂 |  | m3 | 92 | 165

## 其他材料预算价格汇总表
其他材料预算价格汇总表
工程名称： |  | 高州市2021年中央大中型水库移民后期扶持基金项目（云潭镇榕木塘村委会基础设施工程）
序号 | 名称及规格 |  | 单位 | 预算价格(元)
1 | 技工 (机械用) |  | 工日 | 90.9
2 | 技工 |  | 工日 | 90.9
3 | 普工 |  | 工日 | 65.1
4 | 人工费 |  | 元 | 1
5 | 型钢 |  | kg | 4.23
6 | 镀锌低碳钢丝 |  | kg | 5.8
7 | 铁丝 |  | kg | 5.2
8 | 钢板 |  | kg | 4.13
9 | 钢板 15以内 |  | kg | 3.18
10 | 不锈钢板 8以内 |  | kg | 21.88
11 | 编织袋 |  | 个 | 1.3
12 | 棉纱头 |  | kg | 10.5
13 | 土工布 |  | ㎡ | 6
14 | 低碳钢焊条 综合 |  | kg | 9
15 | 电焊条 |  | kg | 5.5
16 | 铁件 |  | kg | 5.2
17 | 垫铁 |  | kg | 4.2
18 | 预埋铁件 |  | kg | 5.2
19 | 复合普通硅酸盐水泥 P.C 32.5 |  | t | 0.43
20 | 膨胀水泥 |  | kg | 1.2
21 | 河卵石 |  | t | 85
22 | 土料 |  | m3
23 | 枕木 |  | 根 | 230
24 | 板枋材 |  | m3 | 1250
25 | 木丝板 25×610×1830 |  | m2 | 5.69
26 | 油漆 |  | kg | 11.5
27 | 酚醛红丹防锈漆 |  | kg | 16
其他材料预算价格汇总表
工程名称： |  | 高州市2021年中央大中型水库移民后期扶持基金项目（云潭镇榕木塘村委会基础设施工程）
序号 | 名称及规格 |  | 单位 | 预算价格(元)
28 | 石油沥青 30# |  | kg | 3.1
29 | 橡胶止水带 中埋式，400*10mm |  | m | 115
30 | 机油 |  | kg | 7
31 | 黄油 |  | kg | 12
32 | 氧气 |  | m3 | 6.5
33 | 乙炔气 |  | m3 | 10
34 | 塑料管 DN50 |  | m | 6
35 | 水 |  | m3 | 0.8
36 | 风 |  | m3 | 0.13
37 | 标准钢模板 |  | kg | 4.13
38 | 脚手架接驳管 φ43×350 |  | 支 | 5.5
39 | 脚手架钢管 φ51×3.5 |  | m | 18
40 | 卡扣件 |  | kg | 5.4
41 | 脚手架扣件 |  | kg | 6
42 | 四氟板式橡胶支座 |  | cm3 | 0.14
43 | 零星材料费 |  | %
44 | 其他材料费 |  | %
45 | 电 (机械用) |  | kw.h | 0.77
46 | 水 (机械用) |  | m3 | 0.8
47 | 其他材料费 |  | 元 | 1
48 | 其他机械费 |  | %

## 施工机械台班费汇总表
施工机械台班费汇总表
工程名称： |  | 高州市2021年中央大中型水库移民后期扶持基金项目（云潭镇榕木塘村委会基础设施工程）
序号 | 名称及规格 |  | 台班费(元) | 第一类费用 | 第二类费用 | 其 中
[6 empty] | 人工 | 风 | 水 | 电 | 柴油 | 汽油
[6 empty] | 90.9元/工日 | 0.13元/m3 | 0.8元/m3 | 0.77元/kw.h | 5.1元/kg | 5.1元/kg
1 | 振动器 插入式 功率1.1KW |  | 10.79 | 8.94 | 1.85 |  |  |  | 1.85
2 | 振动器 平板式 功率2.2KW |  | 11.35 | 7.42 | 3.93 |  |  |  | 3.93
3 | 挖掘机 液压 斗容1m3 |  | 964.44 | 402.69 | 561.75 | 181.8 |  |  |  | 379.95
4 | 风(砂)水枪 耗风量6m3/min |  | 122.15 | 3.73 | 118.42 |  | 105.3 | 13.12
5 | 钢筋弯曲机 直径6～40mm |  | 127.97 | 13.97 | 114 | 90.9 |  |  | 23.1
6 | 钢筋调直机 功率4～14kW |  | 147.7 | 29.08 | 118.62 | 90.9 |  |  | 27.72
7 | 振动器 插入式 功率1.5KW |  | 15.95 | 13.41 | 2.54 |  |  |  | 2.54
8 | 混凝土搅拌机 出料0.4m3 |  | 163.2 | 39.19 | 124.01 | 90.9 |  |  | 33.11
9 | 离心水泵 单级 功率11～17kW |  | 166.73 | 16.15 | 150.58 | 90.9 |  |  | 59.68
10 | 钢筋切断机 功率20kW |  | 176.46 | 19.34 | 157.12 | 90.9 |  |  | 66.22
11 | 蛙式夯实机 功率2.8kW |  | 198.32 | 6.89 | 191.43 | 181.8 |  |  | 9.63
12 | 混凝土搅拌机 出料0.8m3 |  | 212.22 | 52.02 | 160.2 | 90.9 |  |  | 69.3
13 | 对焊机 电阻型 150kVA |  | 364 | 26.39 | 337.61 | 90.9 |  |  | 246.71
14 | 电焊机 交流 25～30kVA |  | 48.83 | 4.17 | 44.66 |  |  |  | 44.66
施工机械台班费汇总表
工程名称： |  | 高州市2021年中央大中型水库移民后期扶持基金项目（云潭镇榕木塘村委会基础设施工程）
序号 | 名称及规格 |  | 台班费(元) | 第一类费用 | 第二类费用 | 其 中
[6 empty] | 人工 | 风 | 水 | 电 | 柴油 | 汽油
[6 empty] | 90.9元/工日 | 0.13元/m3 | 0.8元/m3 | 0.77元/kw.h | 5.1元/kg | 5.1元/kg
15 | 载重汽车 载重量5t |  | 371.44 | 115.3 | 256.14 | 90.9 |  |  |  |  | 165.24
16 | 胶轮车 |  | 5.42 | 5.42
17 | 汽车起重机 起重量5t |  | 441.16 | 126.25 | 314.91 | 181.8 |  |  |  |  | 133.11
18 | 汽车起重机 起重量8t |  | 528.92 | 170.15 | 358.77 | 181.8 |  |  |  | 176.97
19 | 自卸汽车 载重量8t |  | 515.07 | 190.08 | 324.99 | 90.9 |  |  |  | 234.09
20 | 汽车起重机 起重量10t |  | 573.01 | 214.24 | 358.77 | 181.8 |  |  |  | 176.97
21 | 塔式起重机 起重量10t |  | 666.22 | 343.13 | 323.1 | 181.8 |  |  | 141.3
22 | 振动器 变频机组 容量8.5KVA |  | 67.14 | 52.36 | 14.78 |  |  |  | 14.78
23 | 推土机 功率59kW |  | 597.55 | 201.55 | 396 | 181.8 |  |  |  | 214.2
24 | 电焊机 直流 20kW |  | 70.75 | 9.15 | 61.6 |  |  |  | 61.6
25 | 汽车起重机 起重量12t |  | 686.06 | 306.89 | 379.17 | 181.8 |  |  |  | 197.37
26 | 推土机 功率74kW |  | 697.2 | 245.1 | 452.1 | 181.8 |  |  |  | 270.3
27 | 挖掘机 液压 斗容0.6m3 |  | 756.91 | 332.86 | 424.05 | 181.8 |  |  |  | 242.25
28 | 推土机 功率88kW |  | 842.25 | 339.15 | 503.1 | 181.8 |  |  |  | 321.3