## 表-07 单位工程竣工结算汇总表
单位工程投标报价汇总表
工程名称：长山村道路硬底化(坡尾村十五队路段)工程 |  | 标段： |  | 第 1 页 共 1 页
序号 | 汇总内容 |  | 金额:(元)
1 | 分部分项合计
1.1 | 长山村道路硬底化(坡尾村十五队路段)工程
2 | 措施合计
2.1 | 绿色施工安全防护措施费 |  | 9055.03
2.2 | 其他措施费
3 | 其他项目
3.1 | 暂列金额
3.2 | 暂估价
3.3 | 计日工
3.4 | 总承包服务费
3.5 | 预算包干费
3.6 | 工程优质费
3.7 | 概算幅度差
3.8 | 索赔费用
3.9 | 现场签证费用
3.10 | 其他费用
4 | 税前工程造价
5 | 增值税销项税额
6 | 总造价
7 | 人工费
预算总价合计=4+5

## 表-08 分部分项工程和单价措施项目清单与计价表
分部分项工程和单价措施项目清单与计价表
工程名称：长山村道路硬底化(坡尾村十五队路段)工程 |  |  |  | 标段： |  |  |  | 第 1 页 共 1 页
序号 | 项目编码 | 项目名称 | 项目特征描述 |  | 计量单位 | 工程量 | 金额（元）
[7 empty] | 综合单价 |  | 综合合价 | 其中
暂估价
长山村道路硬底化(坡尾村十五队路段)工程
1 | 010101002002 | 挖一般土方 | 1、开挖土方（一般土方 一、二类土） 2.开挖方式机械为主，人工为辅 3.其他详见图纸及相关要求 |  | m3 | 404.67
2 | 010103001002 | 回填方 | 1、原土回填夯实 2、素土夯实（密度>=95%） 3、其他详见图纸及相关要求 |  | m3 | 103.32
3 | 040202001002 | 场地素土夯实 | 1.开挖后场地素土夯实（密实度≥95%） 2.土基压实标准，采用重型击实标准 3.其他详见图纸及相关要求 |  | m2 | 1004.5
4 | 040202003003 | 水泥稳定土 | 1.100mm厚6%水泥石粉稳定土基层 2.其他详见图纸及相关要求 |  | m2 | 1004.5
5 | 040203007002 | 水泥混凝土 | 1.200mm厚C30混凝土面层（fr=4.5Mpa） 2.水泥混凝土面层的表面构造深度为0.5~0.9mm 3.路面用水泥、级配石粉、砂、矿粉等材料应符合交通部有关规定的技术指标要求 4.路基基顶回弹模量≥30Mpa 5.路面宽×6000切割缝 6.其他详见图纸及相关要求 |  | m2 | 1004.5
措施项目
本页小计
合 计

## 表-11 总价措施项目清单与计价表
总价措施项目清单与计价表
工程名称：长山村道路硬底化(坡尾村十五队路段)工程 |  |  |  |  | 标段： |  |  | 第 1 页 共 1 页
序号 | 项目编码 | 项目名称 | 计算基础 | 费率 (%) |  | 金额 (元) | 调整 费率(%) |  | 调整后 金额(元) | 备注
1 | LSSGCSF00001 | 绿色施工安全防护措施费 | 分部分项人工费+分部分项机具费 | 19
2 | WMGDZJF00001 | 文明工地增加费 | 分部分项人工费+分部分项机具费 | 0
3 | 011707002001 | 夜间施工增加费 |  | 20
4 | GGCSF0000001 | 赶工措施费 | 分部分项人工费+分部分项机具费 | 0
5 | QTFY00000001 | 其他费用
合 计

## 表-12 其他项目清单与计价汇总表
其他项目清单与计价汇总表
工程名称：长山村道路硬底化(坡尾村十五队路段)工程 |  |  | 标段： |  | 第 1 页 共 1 页
序号 | 项目名称 | 金额（元） |  | 结算金额（元） |  | 备注
1 | 暂列金额
2 | 暂估价
2.1 | 材料暂估价
2.2 | 专业工程暂估价
3 | 计日工
4 | 总承包服务费
5 | 预算包干费
6 | 工程优质费
7 | 概算幅度差
8 | 现场签证费用
9 | 索赔费用
10 | 其他费用
合 计

## 表-21 承包人提供主要材料和工程设备一览表
承包人提供主要材料和工程设备一览表
(适用于造价信息差额调整法)
工程名称：长山村道路硬底化(坡尾村十五队路段)工程 | [5 empty] | 标段： |  | 第 1 页 共 1 页
序号 | 名称、规格、型号 | 单位 | 数量 | 风险系数 (%) | 基准单价 （元） |  | 投标单价 （元） |  | 发承包人 确认单价 (元) | 备注